## Sheet1
Station Name | Geronimo Creek @ Haberle Rd
TCEQ Segment No. | 1804A
TCEQ Station Id No. | 12576
Monitoring Type | Routine
Latitude 29.633956 | Longitude -97.943892
Date and 24 hour time
| Parameter | 2003-09-16 | 2003-10-06 | 2003-11-04 | 2003-12-05 | 2004-01-15 | 2004-02-16 | 2004-03-08 | 2004-04-27 | 2004-05-10 | 2004-06-15 | 2004-07-14
Parameter | Code | 1505 | 1542 | 1450 | 1300 | 1050 | 1405 | 1521 | 1601 | 1544 | 1511 | 1605
============================ | ========== | ========== | ========== | ========== | ========== | ========== | ========== | ========== | ========== | ========== | ========== | ==========
Flow (cfs) | 00061 | 11.8 | 12.1 | 13.8 | 14.6 | 13.7 | 16.2 | 15.1 | 13.3 | 12.1 | 12.9 | 11.7
E. coli(org/100mL) | 31699 | 106 | 560 | 96 | 216 | 1787 | 132 | 83 | 176 | 114 | 84 | 119
Suspended Solids(mg/L) | 00530 | 12.2 | 29.7 | 5.5 | 6.4 | 5.9 | 7.1 | 6.7 | 15.9 | 13.2 | 5 | 5.6
Turbidity(NTU) | 82079 | 15.2 | 16.6 | 5.62 | 6.53 | 8.01 | 6.43 | 5.72 | 12.2 | 8.29 | 9.59 | 4.98
pH | 00400 | 7.83 | 7.94 | 8.01 | 7.96 | 7.61 | 7.86 | 7.68 | 7.71 | 7.85 | 7.67 | 7.61
Temperature(C) | 00010 | 24.3 | 23 | 23.3 | 16.7 | 18.1 | 14.9 | 19.5 | 22.3 | 23.2 | 25.6 | 26.3
Dissolved Oxygen(mg/L) | 00300 | 7.6 | 8.47 | 9.11 | 9.63 | 9.47 | 10.4 | 11.6 | 9.11 | 9.44 | 7 | 8.61
Conductivity(umhos/cm) | 00094 | 845 | 911 | 701 | 807 | 909 | 872 | 916 | 893 | 921 | 854 | 946
Total Phosphorus(mg/L) | 00665 | 0.66 | 0.05 | 0.06 | 0.08 | 0.07 | 0.06 | 0.06 | 0.08 | 0.08 | 0.09 | 0.09
Nitrate-N(mg/L) | 00620 | 15.1 | 14.3 | 10.9 | 14 | 7.08 | 14.6 | 17.4 | 10 | 9.31 | 9.59 | 6.19
Chloride(mg/L) | 00940 | 40 | 43.3 | 41.9 | 44.8 | 40.6 | 46.8 | 44.7 | 45.5 | 35.6 | 41.6 | 42
Sulfate(mg/L) | 00945 | 59.4 | 64.7 | 64 | 67.8 | 61.9 | 66.8 | 63.7 | 62.7 | 55.3 | 62.1 | 64.1
Total Hardness(mg/L) | 00900 | 281 | 313 | 317 | 321 | 314 | 321 | 303 | 325 | 313 | 301 | 311
Ammonia-N(mg/L) | 00610 | 2003-10-06: 0.02; 2003-12-05: 0.02; 2004-02-16: 0.02; 2004-04-27: <0.02; 2004-06-15: 0.04
Chlorophyll a(mg/m3) | 32211 | <1.0 | 2.6 | <1.0 | <5.0 | <5.0 | <5.0 | <5.0 | <5.0 | <5.0 | <5.0 | <5
Pheophytin (mg/m3) | 32218 | 1.3 | <1.0 | <1.0 | <3.0 | <3.0 | <3.0 | <3.0 | <3.0 | <3.0 | <3.0 | <3
Date and 24 hour time
| Parameter | 2004-08-09 | 2004-09-13 | 2004-10-19 | 2004-11-09 | 2004-12-08 | 2005-01-07 | 2005-02-09 | 2005-03-03 | 2005-04-06 | 2005-05-02 | 2005-06-06
Parameter | Code | 1301 | 1404 | 1347 | 1430 | 1420 | 1449 | 1305 | 1359 | 1324 | 1418 | 1416
============================ | ========== | ========== | ========== | ========== | ========== | ========== | ========== | ========== | ========== | ========== | ========== | ==========
Flow (cfs) | 00061 | 12.2 | 9.1 | 13.9 | 18.2 | 26.1 | 20.2 | 32 | 59 | 22.2 | 15.9 | 4.1
E. coli(org/100mL) | 31699 | ----- | 69 | 120 | ---- | 150 | 219 | 644 | 4838 | 222 | 110 | 105
Suspended Solids(mg/L) | 00530 | 6 | 3.3 | 8.6 | 9.1 | 4.8 | 10 | 23.6 | 60.7 | 6.9 | 6.3 | 6.1
Turbidity(NTU) | 82079 | 3.9 | 4.1 | 9.2 | 8.7 | 4.1 | 6.8 | 24.9 | 76 | 5.2 | 6.5 | 5.2
pH | 00400 | 7.72 | 7.77 | 7.73 | 7..73 | 7.72 | 7.64 | 7.58 | 7.81 | 7.6 | 7.76 | 7.79
Temperature(C) | 00010 | 25 | 24.4 | 24 | 20.5 | 18.5 | 15.5 | 16 | 15 | 20.3 | 19.9 | 25.2
Dissolved Oxygen(mg/L) | 00300 | 7.91 | 7.76 | 7.57 | 9.5 | 11.5 | 9.64 | 9.87 | 11.12 | 9.74 | 9.9 | 8.66
Conductivity(umhos/cm) | 00094 | 815 | 982 | 870 | 897 | 930 | 905 | 710 | 485 | 897 | 875 | 530
Total Phosphorus(mg/L) | 00665 | <0.06 | 0.05 | 0.05 | 0.06 | 0.08 | 0.06 | 0.12 | <0.05 | 0.05 | <0.05 | <0.05
Nitrate-N(mg/L) | 00620 | 9.8 | 12.5 | 13.8 | 13.6 | 14.5 | 15.3 | 8.9 | 5.8 | 14.6 | 14.5 | 14.7
Chloride(mg/L) | 00940 | 47.9 | 48.4 | 45.7 | 47.7 | 48.4 | 41 | 36.5 | 24.5 | 44.3 | 34.2 | 37.1
Sulfate(mg/L) | 00945 | 65.3 | 65.1 | 62.7 | 66.9 | 72.5 | 69.7 | 53.9 | 32.5 | 65.4 | 57.5 | 58.6
Total Hardness(mg/L) | 00900 | 308 | 308 | 306 | 322 | 322 | 322 | 248 | 184 | 321 | 310 | 304
Ammonia-N(mg/L) | 00610 | 2004-08-09: 0.02; 2004-10-19: 0.05; 2004-12-08: 0.02; 2005-02-09: 0.03; 2005-04-06: 0.05; 2005-06-06: 0.03
Chlorophyll a(mg/m3) | 32211 | 2 | <1 | <1 | <1 | 1.7 | <1 | 1.6 | 4.7 | 2.5 | <1 | 1.2
Pheophytin (mg/m3) | 32218 | bar: 2004-08-09 to 2005-06-06
Date and 24 hour time
| Parameter | 2005-07-06 | 2005-08-04 | 2005-09-08 | 2005-10-07 | 2005-11-04 | 2005-12-09 | 2006-01-05 | 2006-02-01 | 2006-03-02 | 2006-04-04 | 2006-05-04
Parameter | Code | 1440 | 1344 | 1451 | 1439 | 1406 | 957 | 1524 | 1550 | 1707 | 1525 | 1615
============================ | ========== | ========== | ========== | ========== | ========== | ========== | ========== | ========== | ========== | ========== | ========== | ==========
Flow (cfs) | 00061 | 12.1 | 13.5 | 11.9 | 11.3 | 11.5 | 13.6 | 13.6 | 10.4 | 11.5 | 11 | 9.68
E. coli(org/100mL) | 31699 | 86 | 150 | 130 | 91 | 160 | 170 | 78 | 110 | 190 | 44 | 110
Suspended Solids(mg/L) | 00530 | 5.9 | 8.7 | 8.7 | 11.3 | 8 | 6.7 | 11.3 | 6.7 | 5.3 | 6.3 | 6.3
Turbidity(NTU) | 82079 | 3.2 | 6.2 | 3 | 6.5 | 4.3 | 4.8 | 5.9 | 4.7 | 5.2 | 5.7 | 5.6
pH | 00400 | 7.69 | 7.7 | 7.69 | 7.82 | 7.8 | 7.8 | 7.87 | 7.76 | 7.75 | 7.84 | 7.75
Temperature(C) | 00010 | 26.6 | 25.8 | 24.6 | 21.1 | 19.2 | 11.9 | 16.9 | 17.5 | 21.5 | 23.3 | 24
Dissolved Oxygen(mg/L) | 00300 | 9.1 | 7.88 | 7.76 | 7.93 | 9.68 | 11.4 | 10.3 | 9.93 | 10.5 | 9.72 | 9.21
Conductivity(umhos/cm) | 00094 | 855 | 865 | 858 | 887 | 873 | 876 | 879 | 888 | 855 | 855 | 836
Total Phosphorus(mg/L) | 00665 | 0.05 | 0.05 | <0.05 | <0.05 | 0.11 | <0.05 | <0.05 | <0.05 | <0.05 | <0.05 | <0.05
Nitrate-N(mg/L) | 00620 | 15.7 | 16.7 | 16.1 | 16.3 | 15.8 | 16.8 | 16 | 15 | 14.5 | 14.5 | 15.2
Chloride(mg/L) | 00940 | 38.1 | 39.7 | 38.6 | 38.7 | 37.8 | 38.4 | 37.6 | 44.4 | 38.4 | 38.9 | 38.6
Sulfate(mg/L) | 00945 | 68.5 | 61.7 | 58.9 | 58.5 | 57.6 | 58.6 | 59.8 | 74.8 | 62.8 | 64 | 81.6
Total Hardness(mg/L) | 00900 | 294 | 322 | 299 | 325 | 316 | 330 | 300 | 320 | 291 | 313 | 320
Ammonia-N(mg/L) | 00610 | 2005-08-04: <0.02; 2005-10-07: 0.04; 2005-11-04: 0.02; 2005-12-09: 0.03; 2006-02-01: 0.02; 2006-04-04: 0.03
Chlorophyll a(mg/m3) | 32211 | bar: 2005-07-06 to 2006-05-04
Pheophytin (mg/m3) | 32218 | <3 | <3 | <3 | <1 | <1 | <3 | 1.1 | <1 | <1 | <1 | <1
Station Name | Geronimo Creek @ Haberle Rd
TCEQ Segment No. | 1804A
TCEQ Station Id No. | 12576
Monitoring Type | Routine
Latitude 29.633956 | Longitude -97.943892
Date and 24 hour time
| Parameter | 2006-06-05 | 2006-07-10 | 2006-08-07 | 2006-09-08 | 2006-10-10 | 2006-11-03 | 2006-12-06 | 2007-01-08 | 2007-02-05 | 2007-03-08 | 2007-04-04
Parameter | Code | 1435 | 1440 | 1612 | 1415 | 1642 | 1516 | 1350 | 1558 | 1541 | 1440 | 1755
============================ | ========== | ========== | ========== | ========== | ========== | ========== | ========== | ========== | ========== | ========== | ========== | ==========
Flow (cfs) | 00061 | 9.4 | 9.3 | 3.4 | 7.5 | 8.6 |  | 6.5 | 9 | 12.9 | 12.8 | 11.6
E. coli(org/100mL) | 31699 | 66 | 130 | 130 | 59 | 330 | 98 | 166 | 320 | 160 | 77 | 460
Suspended Solids(mg/L) | 00530 | 7 | 19.7 | 7 | 10.3 | 7 | 5.3 | 6 | 7.3 | 10.7 | 20 | 19.3
Turbidity(NTU) | 82079 | 4.4 | 16.9 | 7.4 | 7.1 | 7.31 | 5.61 | 5 | 5.3 | 7.3 | 8.4 | 18.6
pH | 00400 | 7.8 | 7.84 | 7.79 | 7.74 | 7.74 | 7.83 | 7.88 | 7.68 | 7.75 | 7.78 | 7.79
Temperature(C) | 00010 | 24.6 | 26.1 | 25.6 | 22.9 | 22.2 | 17.2 | 15 | 14.4 | 14.8 | 17.9 | 21.7
Dissolved Oxygen(mg/L) | 00300 | 9.51 | 7.61 | 7.54 | 8.04 | 10.9 | 10.4 | 11.9 | 13 | 12 | 11.7 | 8.34
Conductivity(umhos/cm) | 00094 | 840 | 786 | 825 | 821 | 781 | 871 | 920 | 922 | 944 | 928 | 825
Total Phosphorus(mg/L) | 00665 | <0.05 | 0.06 | <0.05 | <0.05 | <0.05 | <0.05 | <0.05 | <0.05 | <0.05 | <0.05 | 0.08
Nitrate-N(mg/L) | 00620 | 14.9 | 13.7 | 15.2 | 14 | 14 | 14.8 | 15.9 | 5.64 | 14.2 | 14.3 | 11.1
Chloride(mg/L) | 00940 | 36.7 | 41.2 | 39.5 | 36 | 34.4 | 37 | 40.2 | 41.8 | 41.8 | 37.6 | 20.6
Sulfate(mg/L) | 00945 | 60 | 37 | 67.3 | 60.2 | 60 | 59.8 | 66.3 | 71 | 73.2 | 67.2 | 68.4
Total Hardness(mg/L) | 00900 | 297 | 290 | 293 | 278 | 258 | 310 | 298 | 319 | 310 | 318 | 3
Ammonia-N(mg/L) | 00610 | 2006-06-05: 0.04; 2006-08-07: 0.1; 2006-10-10: <0.02; 2006-12-06: 0.02; 2007-02-05: <0.02; 2007-04-04: 0.04
Chlorophyll a(mg/m3) | 32211 | <1 | 1.1 | 1.8 | 1.2 | <1 | <1 | <1 | <1 | <1 | 1.6 | <1
Pheophytin (mg/m3) | 32218 | bar: 2006-06-05 to 2007-04-04
TKN (mg/L) | 00625
Date and 24 hour time
| Parameter | 2007-05-09 | 2007-06-15 | 2007-07-09 | 2007-08-06 | 2007-09-12 | 2007-10-11 | 2007-11-14 | 2007-12-12 | 2008-01-07 | 2008-02-15 | 2008-03-19
Parameter | Code | 1320 | 1405 | 1434 | 1453 | 1438 | 1449 | 1426 | 1650 | 1342 | 1438 | 1608
============================ | ========== | ========== | ========== | ========== | ========== | ========== | ========== | ========== | ========== | ========== | ========== | ==========
Flow (cfs) | 00061 | 16 | 6.8 | 15 | 10 | 14.1 | 12 | 11 | 12 | 12 | 11 | 9.7
E. coli(org/100mL) | 31699 | 450 | 90 | 160 | 110 | 80 | 88 | 140 | 150 | 130 | 99 | 61
Suspended Solids(mg/L) | 00530 | 21 | 7 | 18.3 | 4.7 | 11 | 5.3 | 6 | 1 | 1.3 | 3.3 | 6
Turbidity(NTU) | 82079 | 15 | 5.31 | 17.9 | 3.6 | 6.96 | 3.35 | 2.75 | 3.35 | 4 | 3.5 | 4.2
pH | 00400 | 7.76 | 7.72 | 7.6 | 7.75 | 7.81 | 7.74 | 7.76 | 7.81 | 7.8 | 7.9 | 7.9
Temperature(C) | 00010 | 23.6 | 26 | 26.2 | 26.4 | 24.4 | 24.2 | 21.9 | 16 | 19.2 | 18.4 | 18.8
Dissolved Oxygen(mg/L) | 00300 | 10.5 | 7.49 | 7.05 | 8.07 | 9.52 | 9.43 | 8.91 | 8.9 | 8.2 | 9 | 9.3
Conductivity(umhos/cm) | 00094 | 928 | 915 | 722 | 923 | 888 | 889 | 897 | 851 | 834 | 810 | 849
Total Phosphorus(mg/L) | 00665 | <0.05 | <0.05 | 0.14 | <0.05 | <0.05 | 0.05 | <0.05 | <0.05 | <0.05 | <0.05 | <0.05
Nitrate-N(mg/L) | 00620 | 13.4 | 14.8 | 10.3 | 12.3 | 12.8 | 11.8 | 12.1 | 14.2 | 8.24 | 11.4 | 11.7
Chloride(mg/L) | 00940 | 32.9 | 43.8 | 37 | 47.5 |  | 48.3 | 45.4 | 38.2 | 39.3 | 42.4 | 40.9
Sulfate(mg/L) | 00945 | 76.6 | 75.8 | 65 | 85 |  | 80.4 | 73.2 | 62.4 | 64.4 | 71.9 | 67.8
Total Hardness(mg/L) | 00900 | 334 | 326 | 254 | 252 | 321 | 302 | 313 | 353 | 294 | 329 | 282
Ammonia-N(mg/L) | 00610 | 2007-06-15: 0.03; 2007-08-06: 0.04; 2007-10-11: <0.1; 2007-12-12: 0.11; 2008-02-15: <0.1
Chlorophyll a(mg/m3) | 32211 | <1 | <1 | <1 | 1 | <1 | <1 | <1 | <1 | 1.6 | <1 | <1
Pheophytin (mg/m3) | 32218 | bar: 2007-05-09 to 2008-03-19
TKN (mg/L) | 00625 | 2007-10-11: <0.5; 2007-12-12: <0.5; 2008-02-15: 0.52
Date and 24 hour time
| Parameter | 2007-05-09: 2008-04-09; 2007-06-15: 2008-05-07; 2007-07-09: 2008-06-09; 2007-08-06: 2008-07-03; 2007-09-12: 2008-08-06
Parameter | Code | 1527 | 1353 | 1433 | 1357 | 1454 | 1439 | 1459 | 1439 | 1359 | 1245 | 1500
Season |  | 2007-10-11: Fall; 2007-11-14: Fall; 2007-12-12: Fall; 2008-01-07: Winter; 2008-02-15: Winter; 2008-03-19: Winter
Weather Conditions |  | 2007-10-11: Wet; 2007-11-14: Wet; 2007-12-12: Wet; 2008-01-07: Wet; 2008-02-15: Wet; 2008-03-19: Dry
============================ | ========== | ========== | ========== | ========== | ========== | ========== | ========== | ========== | ========== | ========== | ========== | ========
Flow (cfs) | 00061 | 10.5 | 7.6 | 7.6 | 8.1 | 7 | 7.4 | 5.8 | 5.3 | 6.9 | 6.4 | 3.6
E. coli(org/100mL) | 31699 | 91 | 58 | 74 | 46 | 82 | 100 | 88 | 280 | 91 | 240 | 110
Suspended Solids(mg/L) | 00530 | 6.3 | 10 | 4 | 5.7 | 4 | 7.3 | 6 | 4 | 4.7 | 6 | 4.7
Turbidity(NTU) | 82079 | 5.1 | 6.7 | 5.2 | 4.9 | 6.7 | 6.6 | 5.5 | 3.67 | 4.68 | 4.6 | 3.6
pH | 00400 | 7.8 | 7.8 | 7.7 | 7.7 | 7.8 | 7.7 | 7.7 | 7.7 | 7.7 | 7.8 | 7.8
Temperature(C) | 00010 | 22.4 | 22.5 | 26.4 | 24.9 | 26.7 | 25.6 | 23 | 20.6 | 13.9 | 16.5 | 16
Dissolved Oxygen(mg/L) | 00300 | 8.2 | 8.4 | 8.9 | 8 | 7.4 | 10.3 | 7.8 | 7.9 | 8.7 | 8.9 | 10.8
Conductivity(umhos/cm) | 00094 | 833 | 836 | 816 | 849 | 780 | 808 | 820 | 840 | 794 | 820 | 822
Total Phosphorus(mg/L) | 00665 | <0.05 | <0.05 | <0.05 | <0.05 | <0.05 | <0.05 | <0.05 | <0.05 | <0.05 | <0.05 | <0.05
Nitrate-N(mg/L) | 00620 | 10.7 | 11.1 | 10.8 | 6.69 | 8.79 | 11.9 |  | 14 | 12.4 | 6.91 | 11.1
Chloride(mg/L) | 00940 | 39.4 | 40.3 | 38 | 39.1 | 39.1 | 37.1 | 40 | 39.3 | 37.4 | 45.1 | 40.3
Sulfate(mg/L) | 00945 | 69.9 | 68.8 | 65.6 | 65.7 | 65.7 | 57.8 | 66 | 68.1 | 62.8 | 71.7 | 65.4
Total Hardness(mg/L) | 00900 | 305 | 297 | 281 | 289 | 284 | 261 | 282 | 299 | 312 | 298 | 291
Ammonia-N(mg/L) | 00610 | <0.1 |  | <0.1 |  | 0.12 |  | <0.1 |  | 0.1 | 0.1 | <0.1
Chlorophyll a(mg/m3) | 32211 | <1 | <1 | <1 | <1 | <1 | <1.0 | <1.0 | <1.0 | <1.0 | 1.2 | <1.0
Pheophytin (mg/m3) | 32218 | <1 | <1 | <1 | <1 | <1 | <1.0 | <1.0 | <1.0 | <1.0 | <1.0 | <1.0
TKN (mg/L) | 00625 | 2007-05-09: <0.2; 2007-07-09: 0.35; 2007-09-12: <0.2; 2007-11-14: 0.26; 2008-01-07: 0.3; 2008-03-19: <0.2
Station Name | Geronimo Creek @ Haberle Rd
TCEQ Segment No. | 1804A
TCEQ Station Id No. | 12576
Monitoring Type | Routine
Latitude 29.633956 | Longitude -97.943892
Date and 24 hour time
| Parameter | 2009-03-31 | 2009-04-29 | 2009-05-26 | 2009-06-29 | 2009-07-20 | 2009-08-10 | 2009-09-14 | 2009-10-06 | 2009-11-11 | 2009-12-08 | 2010-01-15
Parameter | Code | 1221 | 1147 | 1231 | 1200 | 1145 | 1126 | 1036 | 1144 | 1243 | 1353 | 1232
Season |  | Spring | Spring | Spring | Summer | Summer | Summer | Fall | Fall | Fall | Winter | Winter
Weather Conditions |  | Wet | Wet | Wet | Dry | Dry | Dry | Wet | Wet | Wet | Wet | Wet
============================ | ========== | ========== | ========== | ========== | ========== | ========== | ======== | ========== | ========== | ========== | ========== | ==========
Flow (cfs) | 00061 | 5.6 | 5.5 | 4.5 | 2.8 | 3.5 | 3.7 | 2.4 | 7.9 | 4.6 | 3.4 | 94
E coli (organisms/100 mL) | 31699 | 76 | 56 | 55 | 54 | 75 | 84 | 110 | 180 | 110 | 51 | 5700
Suspended Solids (mg/L) | 00530 | 5 | 6.7 | 10 | 8.3 | 9 | 8 | 11.7 | 120 | 9.7 | 46.7 | 25
Turbidity (NTU) | 82079 | 4.63 | 4.61 | 4.58 | 6.3 | 6.2 | 6 | 8.8 | 78.4 | 8.6 | 27.2 | 22.3
pH | 00400 | 7.7 | 7.8 | 7.8 | 7.7 | 7.7 | 7.8 | 7.7 | 7.7 | 7.8 | 7.7 | 7.8
Temperature (C) | 00010 | 19.3 | 22.5 | 23.9 | 28.2 | 27.9 | 28 | 24.2 | 24.9 | 19.4 | 12.5 | 13.2
Dissolved Oxygen (mg/L) | 00300 | 9.2 | 7.2 | 7.8 | 7.4 | 7 | 6.9 | 6.6 | 6.9 | 11.4 | 10.5 | 9.9
Conductivity (umhos/cm) | 00094 | 816 | 816 | 801 | 762 | 758 | 759 | 803 | 395 | 850 | 893 | 668
Total Phosphorus (mg/L) | 00665 | <0.05 | <0.05 | <0.05 | <0.05 | <0.05 | <0.05 | <0.05 | 0.21 | <0.05 | 0.05 | 0.12
Nitrate-N (mg/L) | 00620 | 11.1 | 10.4 | 10.5 | 8.48 | 9.28 | 9.04 | 11.3 | 0.1 | 12.1 | 12.5 | 0.76
Chloride (mg/L) | 00940 | 38 | 40.5 | 40.7 | 34.9 | 28.7 | 32.4 | 32.8 | 12.5 | 35.5 | 42.4 | 38.3
Sulfate (mg/L) | 00945 | 64.4 | 69.9 | 69.1 | 68.2 | 56 | 61.2 | 62.1 | 24 | 69.4 | 78.2 | 69.9
Total Hardness (mg/L) | 00900 | 298 | 291 | 286 | 250 | 243 | 244 | 275 | 165 | 305 | 328 | 289
Ammonia-N (mg/L) | 00610 |  | <0.1 | <0.10 | 0.13 | <0.10 | 0.12 | 0.12 | 0.15 | <0.10 | <0.10 | 0.1
Chlorophyll a (mg/m3) | 32211 | <1.0 | <1.0 | <1.0 | <1.0 | <1.0 | <1.0 | <1.0 | 1.2 | <1.0 | 1.2 | 5.2
Pheophytin (mg/m3) | 32218 | <1.0 | <1.0 | <1.0 | <1.0 | <1.0 | <1.0 | <1.0 | <1.0 | <1.0 | <1.0 | 2.1
TKN(mg/l) | 00625 | 2009-04-29: 0.4; 2009-06-29: 0.41; 2009-08-10: 0.24; 2009-10-06: 1; 2009-12-08: 0.79
Date and 24 hour time
| Parameter | 2010-02-08 | 2010-02-25 | 2010-03-08 | 2010-04-09 | 2010-05-17 | 2010-06-17 | 2010-07-20 | 2010-08-09 | 2010-09-13 | 2010-10-07 | 2010-11-15
Parameter | Code | 1526 | 1429 | 1322 | 1353 | 1051 | 1536 | 1316 | 1004 | 1510 | 1511 | 1520
Season |  | Winter | Winter | Spring | Spring | Spring | Summer | Summer | Summer | Fall | Fall | Fall
Weather Conditions |  | Wet | Dry | Wet | Wet | Wet | Wet | Wet | Wet | Wet | Dry | Wet
============================ | ========== | ========== | ========== | ========== | ========== | ========== | ========== | ========== | ========== | ========== | ========== | ==========
Flow (cfs) | 00061 | 5.2 | Metals | 5 | 5.8 | 9.7 | 8.1 | 5.6 | 5.6 | 8.2 | 4.8 | 5.1
Sampling
E coli (organisms/100 mL) | 31699 | 260 |  | 220 | 3080 | 290 | 310 | 330 | 370 | 170 | 88 | 160
Suspended Solids (mg/L) | 00530 | 12.7 |  | 4 | 51.3 | 35 | 5 | 6.3 | 5.7 | 4.7 | 4.7 | 3.3
Turbidity (NTU) | 82079 | 10.9 |  | 2.7 | 54.1 | 26.9 | 6.3 | 6.8 | 5.3 | 7.4 | 3.3 | 2.4
pH | 00400 | 7.7 |  | 7.7 | 7.8 | 7.6 | 7.8 | 7.8 | 7.8 | 7.7 | 7.8 | 7.8
Temperature (C) | 00010 | 15.3 |  | 17.2 | 19.2 | 23.1 | 26.9 | 27.3 | 27.2 | 27 | 19.4 | 17.4
Dissolved Oxygen (mg/L) | 00300 | 10.3 |  | 10.6 | 11.2 | 7.1 | 7.3 | 11.6 | 7.8 | 6.6 | 8.8 | 8.2
Conductivity (umhos/cm) | 00094 | 697 |  | 934 | 577 | 433 | 870 | 862 | 798 | 745 | 849 | 852
Total Phosphorus (mg/L) | 00665 | 0.09 |  | <0.05 | 0.16 | 0.18 | <0.05 | <0.05 | <0.05 | 0.11 | <0.05 | <0.05
Nitrate-N (mg/L) | 00620 | 4.92 |  | 11.2 | 6.36 | 3.52 | 9.32 | 9.6 | 11.7 | 9.1 | 11.4 | 11.6
Chloride (mg/L) | 00940 | 34.3 |  | 48.9 | 24.9 | 17.2 | 44.9 | 46.2 | 46.9 | 37.2 | 41.1 | 38
Sulfate (mg/L) | 00945 | 62.2 |  | 77.2 | 40.4 | 29.4 | 82.3 | 79.2 | 82.3 | 67.7 | 73.2 | 64.8
Total Hardness (mg/L) | 00900 | 244 |  | 314 | 213 | 172 | 308 | 316 | 280 | 262 | 281 | 300
Ammonia-N (mg/L) | 00610 | <0.10 |  | <0.10 | 0.14 | 0.2 | 0.15 | <0.10 | 0.11 | 0.19 | 0.12
Chlorophyll a (mg/m3) | 32211 | <1.0 |  | <1 | 1.3 | <1 | <1 | <1 | 1.5 | <1.0 | <1 | <1.0
Pheophytin (mg/m3) | 32218 | <1.0 |  | <1 | <1 | <1 | <1 | <1 | 1.3 | <1.0 | <1 | <1.0
TKN(mg/l) | 00625 | 2010-02-08: 0.77; 2010-04-09: 0.68; 2010-06-17: 0.53; 2010-08-09: 0.43; 2010-10-07: 0.24; 2010-11-15: <0.20
Selenium Tot |  | 2010-02-25: 5.35
Arsenic Diss |  | 2010-02-25: 2.51
Cadmium, Dissolved |  | 2010-02-25: <1.00
Copper, Dissolved |  | 2010-02-25: 1.11
Lead, Dissolved |  | 2010-02-25: <1.00
Nickel, Dissolved |  | 2010-02-25: 1.18
Silver, Dissolved |  | 2010-02-25: <1.00
Zinc, Dissolved |  | 2010-02-25: <5.00
Aluminum, Dissolved |  | 2010-02-25: 10.2
Chromium, Dissolved |  | 2010-02-25: 1.34
Mercury, Total |  | 2010-02-25: <0.150
Station Name | Geronimo Creek @ Haberle Rd
TCEQ Segment No. | 1804A
TCEQ Station Id No. | 12576
Monitoring Type | Routine
Latitude 29.633956 | Longitude -97.943892
| Parameter |  | 2011-01-05 | 2011-02-07 | 2011-03-03 | 2011-04-05 | 2011-05-13 | 2011-06-02 | 2011-07-12 | 2011-07-15 | 2011-08-01 | 2011-08-16
Parameter | Code |  | 1521 | 1350 | 1355 | 1441 | 1543 | 1628 | 1407 | 857 | 1443 | 1055
Season |  | Winter | 2011-01-05: Winter
Weather Conditions |  | Dry
============================ | ========== | ========== | ========== | ========== | ========== | ========== | ========== | ========== | ========== | ========== | ========== | ==========
Flow (cfs) | 00061 | 5.1 | 6.1 | 5.1 | 5.2 | 4.8 | 5.3 | 3.9 | 3 | 5.8 | 4.2 | 5.8
E coli (organisms/100 mL) | 31699 | 110 | 130 | 140 | 120 | 65 | 110 | 58 | 81 |  | 170
Suspended Solids (mg/L) | 00530 | 2.3 | 2.5 | 4.4 | 4 | 5.4 | 4.9 | 5.2 | 7.7 |  | 6.8
Turbidity (NTU) | 82079 | 2.3 | 3.2 | 3.7 | 2.1 | 2 | 4 | 4.2 | 4.7 |  | 4.2
pH | 00400 | 7.8 | 7.9 | 7.9 | 7.9 | 7.9 | 7.8 | 7.8 | 7.7 | 7.7 | 7.7 | 7.7
Temperature (C) | 00010 | 14.1 | 15.5 | 11.9 | 18 | 19.3 | 23.6 | 26.2 | 27.9 | 27.6 | 28.9 | 27.6
Dissolved Oxygen (mg/L) | 00300 | 9.3 | 9.4 | 11 | 9.7 | 8.5 | 7.5 | 7.3 | 7 | 6.7 | 7 | 13
Conductivity (umhos/cm) | 00094 | 865 | 847 | 865 | 778 | 844 | 1100 | 780 | 790 | 759 | 780
Total Phosphorus (mg/L) | 00665 | <0.05 | <0.05 | <0.05 | <0.05 | <0.05 | <0.05 | <0.05 | <0.05 |  | <0.05
Nitrate-N (mg/L) | 00620 | 2.23 | 11.4 | 12 | --- | 11.4 | 11 | 10 | 7.12 |  | 10.3
Chloride (mg/L) | 00940 | 40.6 | 39.4 | 40.5 | 43.1 | 39.5 | 38.2 | 38.7 | 36.9 |  | 34
Sulfate (mg/L) | 00945 | 70.7 | 66.8 | 71.9 | 80.2 | 70.2 | 65.4 | 65.6 | 65 |  | 30.4
Total Hardness (mg/L) | 00900 | 298 | 282 | 292 | 279 | 287 | 273 | 270 | 251 |  | 248
Ammonia-N (mg/L) | 00610 | 0.1 | 2011-02-07: 0.11; 2011-04-05: <0.10; 2011-06-02: 0.15; 2011-08-01: 0.17
Chlorophyll a (mg/m3) | 32211 | <1.0 | <1.0 | <1.0 | <1.0 | <1.0 | <1.0 | 1.2 | <1.0 |  | <1.0
Pheophytin (mg/m3) | 32218 | <1.0 | <1.0 | <1.0 | <1.0 | <1.0 | <1.0 | <1.0 | <1.0 |  | <1.0
TKN(mg/l) | 00625 | <0.20 | 2011-01-05: 0.23; 2011-08-01: <0.20
Date and 24 hour time
| Parameter | 2011-09-13 | 2011-10-18 | 2011-11-07 | 2011-12-07 | 2012-01-10 | 2012-02-13 | 2012-03-06 | 2012-04-04 | 2012-05-02 | 2012-06-14 | 2012-07-10
Parameter | Code | 1506 | 1548 | 1409 | 1543 | 1555 | 1533 | 1507 | 1503 | 1621 | 1549 | 1505
============================ | ========== | ========== | ========== | ========== | ========== | ========== | ========== | ========== | ========== | ========== | ========== | ==========
Flow (cfs) | 00061 | 5 | 3.8 | 4.2 | 3.8 | 4.8 | 13 | 7.4 | 6.8 | 4.1 | 4.1 | 3.3
E coli (organisms/100 mL) | 31699 | 140 | 140 | 200 | 230 | 220 | 3260 | 120 | 190 | 520 | 160 | 250
Suspended Solids (mg/L) | 00530 | 4.9 | 6.7 | 3.4 | 5.1 | 4.7 | 26.6 | 5.7 | 9.2 | 6.8 | 5.4 | 8.2
Turbidity (NTU) | 82079 | 3.4 | 3.3 | 2.1 | 3.1 | 3 | 25 | 4.2 | 6.3 | 4 | 3.6 | 4.1
pH | 00400 | 7.8 | 7.8 | 7.8 | 8 | 7.9 | 7.9 | 8 | 7.9 | 7.9 | 7.8 | 7.8
Temperature (C) | 00010 | 25.4 | 20.9 | 19.4 | 11.6 | 14.4 | 13.1 | 18.1 | 22.7 | 24.1 | 26.6 | 26.9
Dissolved Oxygen (mg/L) | 00300 | 7.6 | 8.5 | 8.3 | 10.6 | 9.7 | 10.5 | 9.8 | 7.7 | 7.6 | 7.4 | 7
Conductivity (umhos/cm) | 00094 | 780 | 795 | 817 | 840 | 833 | 826 | 900 | 918 | 852 | 844 | 790
Total Phosphorus (mg/L) | 00665 | <0.02 | 0.02 | <0.02 | 0.02 | 0.02 | 0.1 | 0.05 | 0.03 | 0.02 | 0.02 | 0.02
Nitrate-N (mg/L) | 00620 | 9.6 | 9.96 | 11.2 | 12.9 | 10.7 | 9.84 | 11.9 | 11.7 | 11.2 | 11.4 | 10.6
Chloride (mg/L) | 00940 | 31.4 | 31 | 35.9 | 36.4 | 35.4 | 40.9 | 44.1 | 44.2 | 38.5 | 39.4 | 36.4
Sulfate (mg/L) | 00945 | 55.6 | 56 | 64.5 | 64.8 | 64.3 | 70.6 | 79.3 | 79.1 | 70 | 74.5 | 67.4
Total Hardness (mg/L) | 00900 | 250 | 276 | 278 | 286 | 288 | 284 | 300 | 307 | 286 | 270 | 262
Ammonia-N (mg/L) | 00610 | 2011-09-13: <0.10; 2011-11-07: 0.12; 2012-01-10: 0.28; 2012-03-06: 0.24; 2012-05-02: 0.23; 2012-07-10: 0.11
Chlorophyll a (mg/m3) | 32211 | <1.0 | <1.0 | <1.0 | <1.0 | <1.0 | 1.3 | <1.0 | <1.0 | 1.9 | 1.9 | 1.7
Pheophytin (mg/m3) | 32218 | <1.0 | <1.0 | <1.0 | <1.0 | <1.0 | <1.0 | <1.0 | <1.0 | 1.1 | <1.0 | <1.0
TKN(mg/l) | 00625 | <0.20 | 0.3 | 0.28 | 0.37 | 0.26 | 0.92 | 0.27 | <0.20 | <0.20 | <0.20 | <0.20
Date and 24 hour time
| Parameter | 2012-08-14 | 2012-09-05 | 2012-10-18 | 2013-11-27 | 2012-12-11 | 2013-01-02 | 2013-02-06 | 2013-03-25 | 2013-04-16 | 2013-06-12 | 2013-07-24
Parameter | Code | 1503 | 1433 | 1204 | 1155 | 1351 | 1231 | 1349 | 1212 | 1236 | 1148 | 1132
============================ | ========== | ========== | ========== | ========== | ========== | ========== | ========== | ========== | ========== | ========== | ========== | ==========
Flow (cfs) | 00061 | 3.3 | 3.1 | 4 | 3.9 | 3.9 | 4.5 | 4.4 | 3.4 | 3.4 | 3 | 2.6
E coli (organisms/100 mL) | 31699 | 130 | 230 | 440 | 140 | 190 | 140 | 180 | 66 | 140 | 160 | 210
Suspended Solids (mg/L) | 00530 | 4.8 | 6.9 | 8.5 | 4 | 4.5 | 4.29 | 5.1 | 6.7 | 9.7 | 8.2 | 5.3
Turbidity (NTU) | 82079 | 4.8 | 5 | 4.9 | 2.9 | 3.7 | 3.3 | 3.8 | 5.1 | 7.5 |  | 4
pH | 00400 | 7.5 | 7.6 | 7.8 | 7.8 | 8 | 7.6 | 7.8 | 7.5 | 7.8 | 7.7 | 7.8
Temperature (C) | 00010 | 27.6 | 26.9 | 21.9 | 17.2 | 14.7 | 12.2 | 18.7 | 17 | 22.1 | 25.9 | 27.4
Dissolved Oxygen (mg/L) | 00300 | 7.5 | 7.4 | 7.9 | 8.5 | 8.9 | 9.8 | 9.3 | 9.2 | 7.6 | 6.9 | 7.9
Conductivity (umhos/cm) | 00094 | 781 | 787 | 845 | 835 | 838 | 819 | 799 | 794 | 793 | 775 | 739
Total Phosphorus (mg/L) | 00665 | 0.02 | 0.02 | 0.03 | <0.02 | 0.02 | 0.02 | 0.02 | 0.02 | 0.02 | 0.03 | <0.02
Nitrate-N (mg/L) | 00620 | 10.9 | 11.6 | 11.8 | 11.6 | 10.3 | 10.8 | 11.3 | 9.7 | 9.6 | 8.6 | 8.2
Chloride (mg/L) | 00940 | 35.8 | 37.3 | 39.6 | 35.6 | 35.6 | 34.4 | 36.4 | 36.2 | 36.1 | 32.6 | 31.8
Sulfate (mg/L) | 00945 | 66.2 | 68.4 | 70.6 | 65 | 65 | 62.9 | 65.3 | 65 | 64 | 59 | 56.5
Total Hardness (mg/L) | 00900 | 263 | 260 | 279 | 285 | 288 | 282 | 272 | 258 | 264 | 258 | 221
Ammonia-N (mg/L) | 00610 |  | 0.17 | 0.12 | 0.17 | 0.16 | 0.12 |  | 0.18 | 0.14 | 0.14 | 1.13
Chlorophyll a (mg/m3) | 32211 | 1.2 | 1.3 | 2.14 | <1.00 | <1.00 | 2.11 | <1.0 | <1.0 | <1.0 | 1.54 | 1.57
Pheophytin (mg/m3) | 32218 | <1.0 | <1.00 | 22.1 | <1.00 | <1.00 | <1.00 | <1.0 | 1 | <1.0 | 2.36 | 1.06
TKN(mg/l) | 00625 | <4.00 | <0.2 | <0.20 | <0.20 | <0.20 | <0.20 | <0.20 | <0.20 | <0.20 | <0.20 | <0.20
Station Name | Geronimo Creek @ Haberle Rd
TCEQ Segment No. | 1804A
TCEQ Station Id No. | 12576
Monitoring Type | Routine
Latitude 29.633956 | Longitude -97.943892
Date and 24 hour time
| Parameter | 2013-08-06 | 2013-09-18 | 2013-09-23 | 2013-10-09 | 2013-11-11 | 2013-12-09 | 2014-01-14 | 2014-02-03 | 2014-03-17 | 2014-04-07 | 2014-05-06
Parameter | Code | 1036 | 1228 | 1210 | 1054 | 1136 | 1447 | 1033 | 1509 | 1135 | 1046 | 1048
Weather Conditions |  |  | Dry | Wet | Wet | Dry | Wet | Dry | Dry | Dry | Dry | Dry
============================ | ========== | ========== | ========== | ========== | ========== | ========== | ========== | ========== | ========== | ========== | ========== | ==========
Flow (cfs) | 00061 | 2.3 | 2.8 | 3.9 | 2.8 | 3 | 3.5 | 3.6 | 3.5 | 3.1 | 2.5 | 2.7
E coli (organisms/100 mL) | 31699 | 134 | 120 | 260 | 140 | 200 | 150 | 130 | 200 | 105 | 130 | 58
Suspended Solids (mg/L) | 00530 | 5.2 | 5.5 | 8.1 | 9.2 | 8.1 | 3.5 | 5.5 | 4.3 | 6.5 | 8.4 | 4.6
Turbidity (NTU) | 82079 | 3.6 | 3.4 | 4.9 | 9.1 | 7.5 | 3.4 | 4.4 | 3.5 | 3.9 | 6.6 | 5.1
pH | 00400 | 7.8 | 7.6 | 7.9 | 7.9 | 7.8 | 7.8 | 7.7 | 7.3 | 7.8 | 7.8 | 7.5
Temperature (C) | 00010 | 27.7 | 25.9 | 23.1 | 21 | 18.3 | 10.9 | 12.7 | 11.4 | 15.7 | 17.3 | 21.7
Dissolved Oxygen (mg/L) | 00300 | 7.1 | 7.2 | 7.7 | 8.4 | 8.3 | 9.6 | 10.9 | 10.8 | 10.6 | 8.7 | 7.2
Conductivity (umhos/cm) | 00094 | 731 | 734 | 709 | 751 | 827 | 829 | 854 | 836 | 801 | 812 | 767
Total Phosphorus (mg/L) | 00665 | 0.22 | 0.02 | 0.03 | 0.06 | 0.03 | <0.02 | 0.02 | 0.02 | <0.02 | <0.02 | 0.02
Nitrate-N (mg/L) | 00620 | 8.2 | 9.1 | 7.7 | 9.3 | 10.4 | 8.8 | 9.5 | 9.9 | 8.6 | 8.3 | 8.5
Chloride (mg/L) | 00940 | 32.3 | 31.8 | 32.5 | 31.8 | 36.4 | 35.2 | 36.7 | 35.2 | 36.5 | 37.7 | 36.5
Sulfate (mg/L) | 00945 | 57.4 | 56 | 55.2 | 57 | 64.9 | 63.6 | 67.9 | 63 | 64.9 | 66.6 | 66.9
Total Hardness (mg/L) | 00900 | 241 | 243 | 246 | 271 | 290 | 295 | 283 | 279 | 267 | 273 | 277
Ammonia-N (mg/L) | 00610 | 0.16 | 0.15 | 0.16 | <0.10 | <0.10 | <0.10 | <0.10 | <0.10 | 0.17 | 0.26 | 0.32
Chlorophyll a (mg/m3) | 32211 | 1.42 | <1.0 | <1.0 | <1.0 | <1.0 | <1.0 | <1.0 | <1.0 | --- | 1.42 | 2.52
Pheophytin (mg/m3) | 32218 | <1.0 | <1.0 | <1.0 | <1.0 | <1.0 | <1.0 | 15.8 | <1.0 | --- | 1.52 | <1.0
TKN(mg/l) | 00625 | <0.20 | <0.20 | <0.20 | <0.20 | <0.20 | <0.20 | <0.20 |  | <0.2 | 0.281 | <0.2
Date and 24 hour time
| Parameter | 2014-05-14 | 2014-06-11 | 2014-07-21 | 2014-08-12 | 2014-09-10 | 2014-10-13 | 2014-11-05 | 2014-12-08 | 2015-01-28 | 2015-01-14 | 2015-02-10
Parameter | Code | 1301 | 1450 | 1240 | 1620 | 1520 | 1537 | 1356 | 1136 | 1125 | 1039 | 1136
Weather Conditions |  | Wet | Dry | Dry | Dry | Wet | Wet | Wet | Dry | Wet | Dry | Wet
============================ | ========== | ========== | ========== | ========= | ========= | ========= | ========= | ========= | ========= | ========= | ========= | =========
Flow (cfs) | 00061 |  | 2.9 | 2.1 | 1.9 | 1.5 |  | 4 | 3.3 | 3.4 | 3.6 | 3
E coli (organisms/100 mL) | 31699 | 16000 | 190 | 490 | 260 | 120 | 170 | 500 | 640 | 500 | 120 | 200
Suspended Solids (mg/L) | 00530 | 357 | 7.4 | 3.4 | 6.9 | 5.1 | 4.5 | 9.3 | 6.5 | 10.4 | 4.9 | 7.4
Turbidity (NTU) | 82079 | 506 | 7.9 | 6.7 | 4.8 | 4.9 | 4 | 7.1 | 5.4 | 15.1 | 3.7 | 5.4
pH | 00400 | 8.1 | 7.5 | 7.5 | 8.2 | 7.7 | 7.9 | 7.9 | 7.5 | 7.7 | 8 | 7.8
Temperature (C) | 00010 | 18.6 | 26.5 | 27.4 | 28.7 | 28 | 23.3 | 18.7 | 15.8 | 12.5 | 8.8 | 15.2
Dissolved Oxygen (mg/L) | 00300 | 8.3 | 6.9 | 6.8 | 7.3 | 7.1 | 7.3 | 8 | 8 | 9.8 | 10.8 | 10
Conductivity (umhos/cm) | 00094 | 250 | 795 | 750 | 726 | 633 | 722 | 704 | 796 | 547 | 769 | 748
Total Phosphorus (mg/L) | 00665 | 0.51 | 0.04 | 0.02 | 0.02 | <0.20 | 0.02 | 0.02 | 0.03 | 0.1 | 0.02 | 0.02
Nitrate-N (mg/L) | 00620 | 2.24 | 6.9 | 6.9 | 7 | 7 | 7.6 | 7.63 | 8.7 | 5.6 | 9.1 | 8.5
Chloride (mg/L) | 00940 | 5.77 | 35.1 | 32.9 | 32.5 | 31.7 | 31 | 31.8 | 32.4 | 24.5 | 36.3 | 34.9
Sulfate (mg/L) | 00945 | 11.5 | 61.8 | 58.9 | 57.7 | 54.7 | 54.3 | 54.8 | 58 | 42.6 | 61.4 | 61.1
Total Hardness (mg/L) | 00900 | 133 | 269 | 241 | 480 | 237 | 254 | 254 | 284 | 195 | 294 | 304
Ammonia-N (mg/L) | 00610 | 0.32 | 0.34 | 0.2 | 0.12 | 0.2 | 0.15 | 0.22 | 0.3 | 0.22 | 0.12 | <0.10
Chlorophyll a (mg/m3) | 32211 | 5.07 | 1.25 | <1.0 | <1.00 | <1.0 | 1.1 | 1.39 | <1.0 | 1.16 | <1.0 | 4.9
Pheophytin (mg/m3) | 32218 | <1.0 | <1.0 | <1.0 | 9.46 | <1.0 | <1.0 | <1.0 | <1.0 | <1.0 | <1.0 | <1.0
TKN(mg/l) | 00625 | 1.71 | <0.20 | <0.20 | 0.3 | <0.20 | <0.20 | <0.20 | <0.20 | 0.49 | <0.20
Date and 24 hour time
| Parameter | 2015-03-16 | 2015-04-13 | 2015-05-19 | 2015-06-10 | 2015-07-07 | 2015-08-17 | 2015-09-10 | 2015-10-20 | 2015-11-03 | 2015-12-07 | 2016-01-11
Parameter | Code | 1156 | 1351 | 1209 | 1440 | 1104 | 1101 | 1143 | 1117 | 1213 | 1027 | 1131
Weather Conditions |  | Dry | Dry | Wet | Dry | Dry | Dry | Wet | Dry | Wet | Dry | Dry
============================ | ========= | ========= | ========= | ========= | ========= | ========= | ========= | ========= | ========= | ========= | ========= | =========
Flow (cfs) | 00061 | 3.3 | 5.2 | 13 | 7.3 | 7.1 | 6.1 | 6.4 | 6.1 | 7.9 | 7.4 | 8
E coli (organisms/100 mL) | 31699 | 120 | 2100 | 230 | 120 | 550 | 290 | 170 | 120 | 260 | 580 | 180
Suspended Solids (mg/L) | 00530 | 7 | 13.9 | 35.3 | 8.7 | 14.3 | 6.2 | 7 | 7.9 | 15.8 | 6 | 7
Turbidity (NTU) | 82079 | 6 | 11.7 | 39.7 | 7 | 9.6 | 6.5 | 7.1 | 5.7 | 19.4 | 5 | 5.9
pH | 00400 | 7.8 | 7.7 | 7.7 | 7.8 | 7.9 | 7.7 | 7.7 | 7.8 | 7.6 | 7.9 | 8
Temperature (C) | 00010 | 17.7 | 21.5 | 24.6 | 25.5 | 25.6 | 26 | 26.1 | 20.1 | 20.4 | 14.9 | 13.2
Dissolved Oxygen (mg/L) | 00300 | 9.3 | 6.9 | 7.3 | 8.3 | 8.1 | 7.2 | 7.3 | 8.2 | 7.8 | 9.1 | 9.8
Conductivity (umhos/cm) | 00094 | 664 | 708 | 324 | 884 | 870 | 822 | 808 | 781 | 560 | 806 | 817
Total Phosphorus (mg/L) | 00665 | 0.05 | 0.12 | 0.22 | 0.03 | 0.02 | 0.02 | <0.02 | <0.02 | 0.11 | 0.02 | 0.02
Nitrate-N (mg/L) | 00620 | 5.9 | 7 | 2.48 | 10.6 | <0.05 | 11 | 11.3 | 11.1 | 4.53 | 10.9 | 12.1
Chloride (mg/L) | 00940 | 29 | 36 | 12.6 | 41.8 | 40.9 | 35 | 33.2 | 30.3 | 20.9 | 32.8 | 35.2
Sulfate (mg/L) | 00945 | 51 | 61.5 | 22.4 | 73.7 | 74.3 | 63.9 | 60.5 | 56.5 | 39.2 | 59.6 | 62.6
Total Hardness (mg/L) | 00900 | 231 | 272 | 202 | 289 | 288 | 282 | 266 | 275 | 198 | 287 | 288
Ammonia-N (mg/L) | 00610 | 0.1 | <0.10 | <0.10 | <0.10 | <0.10 | <0.10 | <0.10 | <0.10 | <0.10 | <0.10 | <0.10
Chlorophyll a (mg/m3) | 32211 | 5.7 | 3.94 | 1.07 | <1.00 | <1.00 | 12.5 | 1.69 | <1.00 | <1.00 | <1.00 | 1.25
Pheophytin (mg/m3) | 32218 | <1.0 | 1.29 | <1.0 | <1.00 | 1.07 | 2.18 | <1.00 | 2.8 | <1.00 | <1.00 | <1.00
TKN(mg/l) | 00625 | 0.52 | <0.20 | 0.81 | <0.20 | <0.20 | <0.20 | <0.20 | <0.20 | 0.77 | <0.20 | 0.7
Station Name | Geronimo Creek @ Haberle Rd
TCEQ Segment No. | 1804A
TCEQ Station Id No. | 12576
Monitoring Type | Routine
Latitude 29.633956 | Longitude -97.943892
Date and 24 hour time
| Parameter | 2016-02-08 | 2016-03-08 | 2016-04-12 | 2016-05-09 | 2016-06-01 | 2016-07-18 | 2016-08-15 | 2016-09-12 | 2016-10-17 | 2016-11-15 | 2016-12-08
Parameter | Code | 1145 | 1352 | 1208 | 1242 | 1016 | 1512 | 1247 | 1217 | 1150 | 1049 | 1322
Weather Conditions |  | Dry | Dry | Wet | Dry | Wet | Dry | Dry | Dry | Dry | Dry | Wet
============================ | ========= | ========= | ========= | ========= | ========= | ========= | ========= | ========= | ========= | ========= | ========= | =========
Flow (cfs) | 00061 | 7.6 | 7.8 | 7.9 | 8.7 | 70 | 10 | 10 | 12 | 10 | 10 | 19
E coli (organisms/100 mL) | 31699 | 580 | 410 | 200 | 240 | 7700 | 96 | 270 | 140 | 390 | 390 | 440
Suspended Solids (mg/L) | 00530 | 6.7 | 6.4 | 3.1 | 12.7 | 57.8 | 4 | 8.1 | 6 | 7 | 7 | 9.5
Turbidity (NTU) | 82079 | 4.5 | 5 | 7.9 | 5.9 | 78.4 | 4.1 | 7.2 | 5.7 | 6.3 | 6.3 | 10
pH | 00400 | 7.9 | 7.7 | 7.7 | 7.7 | 7.6 | 7.6 | 7.6 | 7.7 | 7.6 | 7.6 | 7.4
Temperature (C) | 00010 | 13.6 | 21.2 | 21 | 21.5 | 21.7 | 26.7 | 24.5 | 24.5 | 19.6 | 19.6 | 14.9
Dissolved Oxygen (mg/L) | 00300 | 10.2 | 8.6 | 8.1 | 7.7 | 7.6 | 7.8 | 7.3 | 7.6 | 8.4 | 8.4 | 9.7
Conductivity (umhos/cm) | 00094 | 787 | 780 | 794 | 791 | 226 | 792 | 770 | 787 | 794 | 794 | 660
Total Phosphorus (mg/L) | 00665 | <0.02 | 0.02 | 0.02 | 0.03 | 0.29 | 0.02 | 0.02 | 0.02 | 0.02 | 0.02 | 0.11
Nitrate-N (mg/L) | 00620 | 10.4 | 11 | 14.2 | 11 | 1.99 | 13 | 10.5 | 12.1 | 11.2 | 11.2 | 6.53
Chloride (mg/L) | 00940 | 34.2 | 30.7 | 29.7 | 29 | 4.67 | 28.3 | 26.8 | 24.5 | 25.8 | 25.8 | 30.3
Sulfate (mg/L) | 00945 | 63.1 | 58.2 | 57.8 | 56.3 | 7.45 | 57.4 | 53.4 | 49.7 | 54.2 | 54.2 | 56.1
Total Hardness (mg/L) | 00900 | 279 | 272 | 282 | 277 | 95.6 | 267 | 269 | 279 | 280 | 280 | 235
Ammonia-N (mg/L) | 00610 | <0.10 | <0.10 | <0.10 | <0.10 | <0.10 | <0.10 | <0.10 | <0.10 | <0.10 | <0.10 | <0.10
Chlorophyll a (mg/m3) | 32211 | 1.1 | 1.19 | 1.34 | 2.4 | <1.0 | 1.6 | 1.25 | <1.00 | <1.00 | <1.00 | <1.00
Pheophytin (mg/m3) | 32218 | <1.0 | <1.0 | <1.0 | <1.0 | 2.29 | <1.0 | <1.0 | <1.0 | <1.00 | <1.00 | <1.00
TKN(mg/l) | 00625 | <0.20 | <0.20 | <0.20 | <0.20 | 1.16 | <0.20 | <0.20 | <0.20 | <0.20 | <0.20 | <0.20
Date and 24 hour time
| Parameter | 2017-01-25 | 2017-02-16 | 2017-03-20 | 2017-04-06 | 2017-05-09 | 2017-06-13 | 2017-07-13 | 2017-08-14 | 2017-09-13 | 2017-10-16 | 2017-11-14
Parameter | Code | 1442 | 1255 | 1121 | 1149 | 1038 | 1227 | 1424 | 1322 | 1117 | 1124 | 1331
Weather Conditions |  | Dry | Wet | Dry | Dry | Dry | Dry | Dry | Dry | Dry | Dry | Dry
============================ | ========= | ========= | ========= | ========= | ========= | ========= | ========= | ========= | ========= | ========= | ========= | =========
Flow (cfs) | 00061 | 13 | 13 | 18 | 15 | 16 | 14 | 12 | 11 | 13 | 12 | 13
E coli (organisms/100 mL) | 31699 | 180 | 1700 | 520 | 400 | 290 | 280 | 310 | 290 | 170 | 490 | 170
Suspended Solids (mg/L) | 00530 | 6 | 14.7 | 10.1 | 11 | 7.7 | 5.6 | 6 | 10.9 | 4.2 | 6.1 | 3.2
Turbidity (NTU) | 82079 | 5.2 | 9.7 | 9.6 | 10.6 | 5.2 | 4.8 | 4.5 | 6.6 | 2.9 | 4.7 | 2.7
pH | 00400 | 7.7 | 8.5 | 7.7 | 7.7 | 7.7 | 7.8 | 7.7 | 7.8 | 7.8 | 7.9 | 7.9
Temperature (C) | 00010 | 18.2 | 16.5 | 21.5 | 19.5 | 21.7 | 24.9 | 26.2 | 26.6 | 22.4 | 21.4 | 21.3
Dissolved Oxygen (mg/L) | 00300 | 9.7 | 9.1 | 8.3 | 8.4 | 8 | 7.7 | 8.1 | 7.7 | 6.5 | 8.2 | 8.3
Conductivity (umhos/cm) | 00094 | 767 | 727 | 830 | 813 | 800 | 790 | 768 | 767 | 780 | 791 | 784
Total Phosphorus (mg/L) | 00665 | 0.03 | 0.11 | 0.03 | 0.04 | 0.02 | <0.02 | <0.02 | 0.02 | 0.05 | 0.02 | <0.02
Nitrate-N (mg/L) | 00620 | 9.6 | 9.67 | 10.5 | 11.9 | 12.9 | 13.6 | 12.3 | 11.7 | 12.8 | 8.13 | 11.8
Chloride (mg/L) | 00940 | 27.3 | 28.9 | 31.2 | 27.6 | 30 | 28.9 | 26.2 | 26.5 | 27.5 | 28.2 | 26
Sulfate (mg/L) | 00945 | 51.5 | 52.1 | 62.6 | 60.1 | 59.6 | 60.3 | 53.4 | 53 | 54.6 | 55 | 50.8
Total Hardness (mg/L) | 00900 | 282 | 139 | 291 | 285 | 286 | 280 | 261 | 284 | 283 | 286 | 286
Ammonia-N (mg/L) | 00610 | <0.10 | <0.10 | <0.10 | 0.19 | <0.10 | <0.10 | <0.10 | <0.10 | <0.10 | 0.12 | <0.10
Chlorophyll a (mg/m3) | 32211 | <1.00 | 2.43 | 1.28 | <1.00 | 1.6 | <1.00 | 1.45 | 1.66 | 1.25 | 1.13 | <1.00
Pheophytin (mg/m3) | 32218 | <1.00 | <1.00 | <1.00 | <1.00 | <1.00 | <1.00 | <1.00 | <1.00 | <1.00 | <1.00 | <1.00
TKN(mg/l) | 00625 | <0.20 | <0.20 | 0.344 | <0.20 | <0.20 | 2.53 | <0.20 | <0.20 | <0.20 | <0.20 | <0.20
Date and 24 hour time
| Parameter | 2017-12-06 | 2018-01-23 | 2018-02-22 | 2018-03-15 | 2018-04-16 | 2018-05-07 | 2018-06-20 | 2018-07-05 | 2018-08-27 | 2018-09-12 | 2018-10-22
Parameter | Code | 1401 | 1350 | 1130 | 1140 | 1201 | 1145 | 1050 | 1308 | 1122 | 1125 | 1123
Weather Conditions |  | Wet | Dry | Dry | Dry | Dry | Wet | Dry | Dry | Dry | Wet | Wet
============================ | ========= | ========= | ========= | ========= | ========= | ========= | ========= | ========= | ========= | ========= | ========= | =========
Flow (cfs) | 00061 | 14 | 14 | 13 | 12 | 13 | 11 | 11 | 9.6 | 8.9 | 15 | 10
E coli (organisms/100 mL) | 31699 | 3600 | 84 | 870 | 250 | 170 | 360 | 380 | 160 | 240 | 3900 | 150
Suspended Solids (mg/L) | 00530 | 4 | 2.3 | 5.1 | 5.6 | 9.5 | 10.1 | 8.1 | 23.7 | 6.7 | 33.7 | 13.9
Turbidity (NTU) | 82079 | 2.8 | 3.7 | 4.1 | 3.6 | 7 | 4.7 | 5.9 | 7.2 | 4.7 | 26.9 | 9.9
pH | 00400 | 7.9 | 7.9 | 7.9 | 7.9 | 7.9 | 7.9 | 7.5 | 7.6 | 7.7 | 7.8 | 7.9
Temperature (C) | 00010 | 17.3 | 15.4 | 16 | 17.6 | 18.7 | 21.7 | 24.4 | 25.6 | 26.2 | 23.8 | 19.1
Dissolved Oxygen (mg/L) | 00300 | 8.4 | 10.2 | 9.1 | 9.5 | 8.8 | 8.1 | 7.4 | 5.8 | 7.4 | 7.6 | 8.5
Conductivity (umhos/cm) | 00094 | 769 | 787 | 776 | 787 | 790 | 779 | 765 | 736 | 736 | 629 | 744
Total Phosphorus (mg/L) | 00665 | 0.02 | <0.02 | 0.02 | 0.02 | 0.02 | 0.03 | 0.02 | 0.03 | <0.02 | 0.07 | 0.05
Nitrate-N (mg/L) | 00620 | 11.7 | 12.5 | 12 | 12.5 | 12.6 | 13 | 12.6 | 11.9 | 12.5 | 8.57 | 11.32
Chloride (mg/L) | 00940 | 26.7 | 28.6 | 28.3 | 27.7 | 28.9 | 28.5 | 26.8 | 25.8 | 26 | 24.6 | 27.3
Sulfate (mg/L) | 00945 | 52.7 | 55.6 | 55.5 | 53.7 | 57.7 | 58 | 52.2 | 50 | 50.9 | 47.4 | 52.6
Total Hardness (mg/L) | 00900 | 284 | 291 | 289 | 282 | 289 | 289 | 281 | 274 | 271 | 237 | 288
Ammonia-N (mg/L) | 00610 |  | <0.10 | <0.10 | <0.10 | <0.10 | <0.10 | <0.10 | <0.10 | 6.06 | <0.10 | <0.10
Chlorophyll a (mg/m3) | 32211 | <1.00 | <1.00 | <1.00 | 1.25 | <1.00 | <1.00 | 1.19 | 2.46 | 1.04 | <1.00 | <1.00
Pheophytin (mg/m3) | 32218 | <1.00 | <1.00 | <1.00 | <1.00 | <1.00 | <1.00 | <1.00 | 1.42 | <1.00 | 1.12 | <1.00
TKN(mg/l) | 00625 |  | <0.20 | <0.20 | <0.20 | <0.20 | <0.20 | <0.20 | <0.20 | <0.20 | <0.20 | <0.20
Station Name | Geronimo Creek @ Haberle Rd
TCEQ Segment No. | 1804A
TCEQ Station Id No. | 12576
Monitoring Type | Routine
Latitude 29.633956 | Longitude -97.943892
Date and 24 hour time
| Parameter | 2018-11-20 | 12/17/18 | 2019-01-14 | 2019-02-18 | 2019-03-25 | 2019-04-30 | 2019-05-21 | 2019-06-18 | 2019-07-09 | 2019-08-06 | 2019-09-03
Parameter | Code | 1139 | 1136 | 1102 | 1118 | 1418 | 1046 | 1035 | 1210 | 1055 | 1126 | 1240
Weather Conditions |  | Dry | Dry | Dry | Dry | Dry | Wet | Wet | Wet | Dry | Dry | Dry
============================ | ========= | ========= | ========= | ========= | ========= | ========= | ========= | ========= | ========= | ========= | ========= | =========
Flow (cfs) | 00061 | 10 | 10 | 12 | 11 | 11 | 9.6 | 10 | 8.5 | 8.3 | 8.1 | 7
E coli (organisms/100 mL) | 31699 | 140 | 170 | 280 | >2400 | 190 | 210 | 240 | 62 | 220 | 93 | 160
Suspended Solids (mg/L) | 00530 | 6.1 | 5.4 | 6.9 | 5.7 | 4.4 | 6.1 | 7 | 26.6 | 5.5 | 6.6 | 4.9
Turbidity (NTU) | 82079 | 5.2 | 3.7 | 4.3 | 2.8 | 2.5 | 4.4 | 5.6 | 2.8 | 5.1 | 5.4 | 5.1
pH | 00400 | 7.9 | 7.9 | 7.7 | 7.8 | 8.2 | 7.9 | 8 | 7.7 | 7.9 | 7.8 | 7.7
Temperature (C) | 00010 | 15.7 | 15.7 | 14.8 | 16.2 | 21.7 | 22.4 | 23.9 | 24.4 | 25.9 | 26 | 25.6
Dissolved Oxygen (mg/L) | 00300 | 9.8 | 794 | 9.7 | 11.2 | 10.2 | 7.4 | 7.3 | 7.4 | 7.4 | 7.4 | 7.5
Conductivity (umhos/cm) | 00094 | 787 | 794 | 791 | 785 | 777 | 779 | 774 | 752 | 756 | 748 | 750
Total Phosphorus (mg/L) | 00665 | 0.03 | 0.03 | 0.02 | <0.02 | 0.02 | 0.032 | 0.039 | 0.029 | 0.025 | 0.021 | 0.03
Nitrate-N (mg/L) | 00620 | <0.10 | 11.7 | 12 | 12.6 | 12.4 | 11.9 | 10.9 | 11.4 | 12.2 | 11.8 | 12.2
Chloride (mg/L) | 00940 | 29.4 | 31 | 32.7 | 31.2 | 53.7 | 29.6 | 30 | 29.1 | 28.9 | 27 | 27.6
Sulfate (mg/L) | 00945 | 57.5 | 59.9 | 60.3 | 58.8 | 27.3 | 57.6 | 56.2 | 55 | 54.1 | 50.5 | 51.3
Total Hardness (mg/L) | 00900 | 305 | 303 | 302 | 291 | 291 | 296 | 295 | 288 | 286 | 282 | 284
Ammonia-N (mg/L) | 00610 | <0.10 | <0.10 | <0.10 | <0.10 | <0.10 | <0.10 | <0.10 | <0.10 | <0.10 | <0.10 | <0.10
Chlorophyll a (mg/m3) | 32211 | <1.00 | <1.00 | <1.00 | 1.28 | <1.00 | 1.3 | <1.00 | <1.00 | 1.1 | <1.00 | <1.00
Pheophytin (mg/m3) | 32218 | <1.00 | <1.00 | <1.00 | <1.00 | 1.39 | <1.00 | <1.00 | <1.00 | <1.00 | 1.42 | <1.00
TKN(mg/l) | 00625 | <0.20 | <0.20 | <0.20 | <0.20 | <0.20 | <0.20 | <0.20 | <0.20 | <0.20 | <0.20 | <0.20
Date and 24 hour time
| Parameter | 2019-10-28 | 2019-11-13 | 2019-12-02 | 2020-01-29 | 2020-02-17 | 2020-03-23 | 2020-04-20 | 2020-05-13 | 2021-06-25
Parameter | Code | 1223 | 1120 | 1155 | 1315 | 1428 | 1147 | 1130 | 1250 | 1156
Weather Conditions |  | Wet | Dry | Dry | Wet | Dry | Wet | Dry | Wet | Wet
============================ | ========= | ========= | ========= | ========= | ========= | ========= | ========= | ========= | ========= | ========= | ========= | =========
Flow (cfs) | 00061 | 8.3 | 8.2 | 7.9 | 7.9 | 6.9 | 8.7 | 6.3 | 7.5 | 6.3
E coli (organisms/100 mL) | 31699 | 370 | 72 | 120 | 140 | 310 | 1100 | 140 | 290 | 220
Suspended Solids (mg/L) | 00530 | 8.1 | 3.3 | 5.9 | 7.2 | 6.5 | 76.9 | 26.9 | 23.6 | 6.6
Turbidity (NTU) | 82079 | 6.8 | 5.2 | 5.1 | 5.3 | 4.7 | 75 | 17 | 17 | 4.7
pH | 00400 | 7.9 | 8.1 | 7.9 | 7.7 | 7.6 | 7.6 | 7.9 | 7.9 | 7.7
Temperature (C) | 00010 | 17.4 | 15.3 | 15.6 | 16.6 | 18.3 | 17.4 | 18.8 | 21.5 | 25.4
Dissolved Oxygen (mg/L) | 00300 | 8.6 | 8.9 | 8.9 | 10.2 | 10 | 8.3 | 8.4 | 7.8 | 6.9
Conductivity (umhos/cm) | 00094 | 743 | 773 | 778 | 750 | 751 | 543 | 784 | 739 | 748
Total Phosphorus (mg/L) | 00665 | 0.024 | 0.026 | 0.023 | <0.02 | <0.02 | 0.18 | 0.045 | 0.033 | 0.035
Nitrate-N (mg/L) | 00620 | 11.7 | 12.2 | 11.7 | 11.5 | 11.4 | 7.79 | 11.1 | 9.82 | 10.5
Chloride (mg/L) | 00940 | 27.5 | 27.1 | 28.6 | 29.7 | 30.4 | 21.2 | 31.3 | 31.2 | 28.5
Sulfate (mg/L) | 00945 | 51 | 52.1 | 53 | 54.4 | 55.3 | 39.8 | 58 | 54.7 | 52.9
Total Hardness (mg/L) | 00900 | 295 | 300 | 305 | 287 | 284 | 195 | 295 | 271 | 273
Ammonia-N (mg/L) | 00610 | <0.10 | <0.10 | <0.10 | <0.10 | <0.10 | 0.39 | <0.10 | <0.10 | <0.10
Chlorophyll a (mg/m3) | 32211 | <1.00 | <1.00 | <1.00 | <1.00 | 1.28 | <1.00 | <1.00 | <1.00 | <1.00
Pheophytin (mg/m3) | 32218 | <1.00 | <1.00 | <1.00 | <1.00 | <1.00 | <1.00 | <1.00 | <1.00 | <1.00
TKN(mg/l) | 00625 | <0.20 | <0.20 | <0.20 | <0.20 | <0.20 | 0.6 | <0.20 | <0.20 | <0.20
Date and 24 hour time
Parameter
Parameter | Code
Weather Conditions
============================ | ========= | ========= | ========= | ========= | ========= | ========= | ========= | ========= | ========= | ========= | ========= | =========
Flow (cfs) | 00061
E coli (organisms/100 mL) | 31699
Suspended Solids (mg/L) | 00530
Turbidity (NTU) | 82079
pH | 00400
Temperature (C) | 00010
Dissolved Oxygen (mg/L) | 00300
Conductivity (umhos/cm) | 00094
Total Phosphorus (mg/L) | 00665
Nitrate-N (mg/L) | 00620
Chloride (mg/L) | 00940
Sulfate (mg/L) | 00945
Total Hardness (mg/L) | 00900
Ammonia-N (mg/L) | 00610
Chlorophyll a (mg/m3) | 32211
Pheophytin (mg/m3) | 32218
TKN(mg/l) | 00625