## Sheet1
Station name | Baer Creek @ East Walnut Street
TCEQ Segment No. | 1804A
TCEQ Station Id No. | 20744 | GB702
Monitoring Type | Routine
Latitude 29.576142 | Longitude -97.926789
Date and 24 hour time
| Parameter | 2008-09-24 | 2008-11-25 | 2008-12-15 | 2009-01-27 | 2009-02-24 | 2009-03-31 | 2009-04-29 | 2009-05-26 | 2009-06-29 | 2009-07-20 | 2009-08-10
Parameter | Code | 1145 | 1144 | 1101 | 1122 | 1444 | 1205 | 1123 | 1434 | 1146 | 1224 | 1108
Season |  | Fall | Fall | Winter | Winter | Winter | Spring | Spring | Spring | Summer | Summer | Summer
Weather Conditions |  | 2009-05-26: Wet; 2009-06-29: Dry; 2009-07-20: Dry; 2009-08-10: Dry
============================ | ============ | ============ | ============ | ============ | ============ | ============ | ============ | ============ | ============ | ============ | ============ | ============
Flow (cfs) | 00061 | 0 | DRY | DRY | DRY | DRY | DRY | DRY | 0 | DRY | DRY | DRY
E coli (organisms/100 mL) | 31699 | 2008-09-24: 6; 2009-05-26: 15
Suspended Solids (mg/L) | 00530 | 2008-09-24: 1.7; 2009-05-26: 7
Turbidity (NTU) | 82079 | 2008-09-24: <0.50; 2009-05-26: 7.94
pH | 00400 | 2008-09-24: 7.5; 2009-05-26: 7.4
Temperature (C) | 00010 | 2008-09-24: 22.6; 2009-05-26: 21.5
Dissolved Oxygen (mg/L) | 00300 | 2008-09-24: 2.9; 2009-05-26: 0.9
Conductivity (umhos/cm) | 00094 | 2008-09-24: 703; 2009-05-26: 1020
Total Phosphorus (mg/L) | 00665 | 2008-09-24: 0.09; 2009-05-26: 0.55
Nitrate-N (mg/L) | 00620 | 2008-09-24: <0.05; 2009-05-26: 0.12
Chloride (mg/L) | 00940 | 2008-09-24: 30.1; 2009-05-26: 49.8
Sulfate (mg/L) | 00945 | 2008-09-24: 40.3; 2009-05-26: 54.5
Total Hardness (mg/L) | 00900 | 2008-09-24: 199; 2009-05-26: 365
Ammonia-N (mg/L) | 00610 | 2008-09-24: 0.15; 2009-05-26: 0.36
Chlorophyll a (mg/m3) | 32211 | 2008-09-24: 6.8; 2009-05-26: <1.0
Pheophytin (mg/m3) | 32218 | 2008-09-24: <1.0; 2009-05-26: 7.3
Date and 24 hour time
| Parameter | 2009-09-14 | 2009-10-06 | 2009-11-11 | 2009-12-08 | 2010-01-15 | 2010-02-08 | 2010-03-08 | 2010-03-11 | 2010-04-19 | 2010-05-17
Parameter | Code | 1125 | 1239 | 1156 | 958 | 1251 | 1502 | 1303 | 1221 | 1226 | 951
Season |  | 2009-09-14: Fall; 2009-10-06: Fall; 2009-11-11: Fall; 2009-12-08: Winter; 2010-05-17: Wet
Weather Conditions |  | 2009-09-14: Wet; 2009-10-06: Dry; 2009-11-11: Wet; 2009-12-08: Wet
============================ | ============ | ============ | ============ | ============ | ============ | ============ | ============ | ============ | ============ | ============ | ============ | ============
Flow (cfs) | 00061 | 0 | 0 | 0 | 0.09 | 41 | 0.07 | <0.01 |  | 0.2 | 2.3
E coli (organisms/100 mL) | 31699 | 490 | 410 | 37 | 330 | 8200 | 640 |  | 650 | 1660 | 660
Suspended Solids (mg/L) | 00530 | 14 | 12.3 | 4.4 | 12 | 149 | 6.3 | 1.3 |  | 9.7 | 10.3
Turbidity (NTU) | 82079 | 7.4 | 18.7 | 1.8 | 11 | 93.2 | 24.8 | 1.4 |  | 10.6 | 16.3
pH | 00400 | 7.4 | 7.3 | 7.4 | 7.6 | 8.3 | 7.7 | 7.9 |  | 7.9 | 7.7
Temperature (C) | 00010 | 23.6 | 24 | 17.8 | 9.7 | 11.4 | 13.9 | 16 |  | 18.6 | 23.4
Dissolved Oxygen (mg/L) | 00300 | 1.7 | 3.2 | 3.2 | 10.5 | 10.1 | 9.8 | 9.6 |  | 12.1 | 6.3
Conductivity (umhos/cm) | 00094 | 394 | 326 | 540 | 411 | 158 | 496 | 1020 |  | 370 | 223
Total Phosphorus (mg/L) | 00665 | 0.16 | 0.17 | 0.12 | 0.1 | 0.3 | 0.12 | <0.05 |  | 0.09 | 0.13
Nitrate-N (mg/L) | 00620 | <0.05 | 0.11 | 0.12 | 8.36 | 0.24 | 0.41 | 0.31 |  | 0.1 | 0.24
Chloride (mg/L) | 00940 | 5.86 | 7.57 | 23 | 20.5 | 4.66 | 39.5 | 100 |  | 19.2 | 5.43
Sulfate (mg/L) | 00945 | 67.8 | 26.9 | 48.2 | 43.8 | 6.55 | 60.7 | 129 |  | 28.2 | 8.18
Total Hardness (mg/L) | 00900 | 148 | 121 | 209 | 172 | 112 | 173 | 314 |  | 142 | 114
Ammonia-N (mg/L) | 00610 | 0.43 | 0.11 | <0.10 | <0.10 | 0.11 | <0.10 | 0.12 |  | 0.12 | 0.12
Chlorophyll a (mg/m3) | 32211 | 7.1 | 7.8 | 2.6 | <1 | 17.8 | 1.3 | 1.3 |  | 3 | 2.6
Pheophytin (mg/m3) | 32218 | <1.0 | <1.0 | <1.0 | <1 | 6.1 | <1.0 | <1.0 |  | <1.0 | <1.0
Date and 24 hour time
| Parameter | 2010-06-17 | 2010-07-20 | 2010-08-09 | 2012-10-18 | 2012-12-11 | 2013-03-25 | 2013-05-13 | 2013-06-12 | 2013-09-18 | 2013-09-23 | 2013-12-09
Parameter | Code | 1516 | 1613 | 1045 | 1030 | 1212 | 1056 | 0957 | 0958 | 1106 | 1048 | 1322
Weather Conditions |  | 2012-12-11: Dry; 2013-03-25: Dry; 2013-09-18: Dry; 2013-09-23: Wet; 2013-12-09: Wet
============================ | ============ | ============ | ============ | ============ | ============ | ============ | ============ | ============ | ============ | ============ | ============ | ============
Flow (cfs) | 00061 | <0.01 | 0 | 0 | 0 | DRY | 0 | 0 | 0 | DRY | 0 | 0
E coli (organisms/100 mL) | 31699 | 61 | 26 | 71 | 4 |  | 12 | 24 | 95 |  | 170 | 34
Suspended Solids (mg/L) | 00530 | 4.7 | 4 | 11.3 | 2.2 |  | 3.6 | 5.5 | 4.6 |  | 6.2 | 2.8
Turbidity (NTU) | 82079 | 4.4 | 4.4 | 8 | 1.5 |  | 1.3 | 3.6 |  |  | 3.4 | 1.6
pH | 00400 | 7.7 | 7.6 | 7.8 | 7.8 |  | 7.7 | 7.4 | 7.3 |  | 7.5 | 7.7
Temperature (C) | 00010 | 27.1 | 28.3 | 27 | 20.9 |  | 13.4 | 20.3 | 24.3 |  | 20.9 | 7.5
Dissolved Oxygen (mg/L) | 00300 | 4.4 | 10.7 | 7.2 | 2.4 |  | 3 | 5.6 | 1.1 |  | 2 | 5.3
Conductivity (umhos/cm) | 00094 | 550 | 442 | 442 | 447 |  | 1620 | 392 | 530 |  | 391 | 594
Total Phosphorus (mg/L) | 00665 | 0.1 | 0.08 | 0.09 | 0.15 |  | 0.11 | 0.13 | 0.22 |  | 0.17 | 0.11
Nitrate-N (mg/L) | 00620 | 0.14 | <0.05 | <0.05 | 0.14 |  | 0.14 | 0.08 | 0.16 |  | 0.09 | 0.28
Chloride (mg/L) | 00940 | 30.5 | 13.6 | 18.3 | 10.8 |  | 148 | 64.7 | 19.1 |  | 5.66 | 42.1
Sulfate (mg/L) | 00945 | 57.7 | 22.8 | 26.8 | 11.8 |  | 272 | 83.8 | 18.3 |  | 41.7 | 29
Total Hardness (mg/L) | 00900 | 218 | 169 | 173 | 191 |  | 478 | 241 | 190 |  | 164 | 228
Ammonia-N (mg/L) | 00610 | 0.16 | 0.12 | 0.17 | 0.2 |  | 0.23 | 0.23 | 0.41 |  | 0.4 | <0.10
Chlorophyll a (mg/m3) | 32211 | 1.2 | <1.0 | <1.0 | <1.00 |  | <1.0 | 11.9 | 12 |  | 2.2 | 1.01
Pheophytin (mg/m3) | 32218 | 1.1 | <1.0 | 1.1 | 3.45 |  | <1.0 | 1.84 | 3.14 |  | <1.0 | <1.0
TKN | 00625 | 2012-10-18: 0.74; 2013-03-25: 0.46; 2013-05-13: 0.98; 2013-06-12: 1.12; 2013-09-23: 1.06; 2013-12-09: 0.42
Station name | Baer Creek @ East Walnut Street
TCEQ Segment No. | 1804A
TCEQ Station Id No. | 20744 | 2010-06-17: GB702
Monitoring Type | Routine
Latitude 29.576142 | Longitude -97.926789
Date and 24 hour time
| Parameter | 2014-03-17 | 2014-05-14 | 2014-07-21 | 2014-09-10 | 2014-11-05 | 2014-11-06 | 2014-12-08 | 2015-01-28 | 2015-03-16 | 2015-06-10 | 2015-08-17
Parameter | Code | 957 | 1122 | 1109 | 1412 | 1540 | 1535 | 1038 | 952 | 1022 | 1254 | 935
Weather Conditions |  | Dry | Wet | Dry | Wet | Wet | Wet | Dry | Wet | Dry | Dry | Dry
============================ | ============ | ============ | ============ | ============ | ============ | ============ | ============ | ============ | ============ | ============ | ============ | ============
Flow (cfs) | 00061 | 0 | <0.01 | DRY | DRY | DRY | 0 | 0 | <0.01 | <0.01 | <0.01 | DRY
E coli (organisms/100 mL) | 31699 | 280 | 12000 |  |  |  | >2400 | 59 | 0.04 | 180 | 440
Suspended Solids (mg/L) | 00530 | 4.2 | 19.4 |  |  |  | 11.5 | 4.4 | 3.63 | 4.3 | 7.8
Turbidity (NTU) | 82079 | 1.4 | 11.5 |  |  |  | 12.9 | 3.5 | 3.7 | 3.8 | 4.8
pH | 00400 | 7.6 | 7.8 |  |  |  | 7.8 | 7.2 | 7.6 | 7.7 | 7.6
Temperature (C) | 00010 | 12.3 | 17.5 |  |  |  | 16 | 14 | 10.4 | 15.2 | 25.7
Dissolved Oxygen (mg/L) | 00300 | 5.1 | 7.2 |  |  |  | 6.6 | 3 | 9.8 | 5.8 | 4.8
Conductivity (umhos/cm) | 00094 | 1130 | 360 |  |  |  | 173 | 609 | 388 | 470 | 916
Total Phosphorus (mg/L) | 00665 | 0.06 | 0.26 |  |  |  | 0.08 | 0.34 | 0.07 | 0.1 | 0.08
Nitrate-N (mg/L) | 00620 | 0.17 | 0.32 |  |  |  | 0.11 | <0.05 | 0.11 | <0.05 | 0.17
Chloride (mg/L) | 00940 | 130 | 23.6 |  |  |  | 4.13 | 7.48 | 19.9 | 3.7 | 82.3
Sulfate (mg/L) | 00945 | 142 | 40.5 |  |  |  | 10.1 | 10.2 | 22.6 | 35.5 | 112
Total Hardness (mg/L) | 00900 | 372 | 118 |  |  |  | 80.4 | 289 | 163 | 167 | 345
Ammonia-N (mg/L) | 00610 | 0.22 | 0.34 |  |  |  | 0.25 | 0.38 | 0.15 | <0.10 | <0.10
Chlorophyll a (mg/m3) | 32211 | --- | 6.35 |  |  |  | <1.0 | <1.0 | 8.28 | 9.74 | 1.19
Pheophytin (mg/m3) | 32218 | --- | <1.0 |  |  |  | <1.0 | <1.0 | <1.0 | <1.0 | 1.51
TKN | 00625 | 0.635 | 1.38 |  |  |  | 0.77 | 1.23 | 0.48 | 0.94 | 1.65
Date and 24 hour time
| Parameter | 2015-09-10 | 2015-10-20 | 2015-11-03 | 2016-01-11 | 2016-04-12 | 2016-05-09 | 2016-07-18 | 2016-08-15 | 2016-10-17 | 2016-12-08 | 2017-02-16
Parameter | Code | 1401 | 954 | 1036 | 941 | 1040 | 1111 | 1327 | 1112 | 1006 | 1217 | 1054
Weather Conditions |  | Wet | Dry | Wet | Dry | Wet | Dry | Dry | Dry | Dry | Wet | Wet
============================ | ============ | ============ | ============ | ============ | ============ | ============ | ============ | ============ | ============ | ============ | ============ | ============
Flow (cfs) | 00061 | DRY | DRY | 0.1 | 0.03 | 0 | 0 | 0 | 0.04 | 0.01 | 0.6 | 0.3
E coli (organisms/100 mL) | 31699 |  |  | 410 | 550 | 36 | 160 | 38 | 2300 | 42 | 120 | 870
Suspended Solids (mg/L) | 00530 |  |  | 6.6 | 0.7 | 1.9 | 1.4 | 11.7 | 5.9 | ─ | 6.8 | 2.1
Turbidity (NTU) | 82079 |  |  | 7 | 0.9 | 4.4 | 2.5 | 7.2 | 6.6 | 1.7 | 13.6 | 2.5
pH | 00400 |  |  | 7.8 | 7.8 | 7.3 | 7.5 | 7.5 | 7.5 | 7.2 | 7.2 | 8.6
Temperature (C) | 00010 |  |  | 19 | 7.6 | 19.2 | 20.3 | 27.8 | 24.4 | 22.7 | 11.4 | 13.2
Dissolved Oxygen (mg/L) | 00300 |  |  | 6.3 | 9.3 | 3.7 | 5.2 | 3.8 | 5.6 | 2.6 | 9.8 | 8.6
Conductivity (umhos/cm) | 00094 |  |  | 303 | 914 | 1510 | 976 | 727 | 821 | 1090 | 457 | 1010
Total Phosphorus (mg/L) | 00665 |  |  | 0.14 | 0.05 | 0.1 | 0.09 | 0.13 | 0.09 | 0.1 | 0.24 | 0.05
Nitrate-N (mg/L) | 00620 |  |  | 0.29 | 0.09 | 0.31 | 0.13 | <0.05 | 0.17 | <0.05 | 1.72 | 0.58
Chloride (mg/L) | 00940 |  |  | 14.1 | 72.8 | 126 | 74.1 | 43.1 | 55.8 | 74.2 | 35.3 | 86.5
Sulfate (mg/L) | 00945 |  |  | 18 | 121 | 244 | 114 | 33.8 | 105 | 240 | 51.2 | 91.2
Total Hardness (mg/L) | 00900 |  |  | 108 | 295 | 453 | 305 | 220 | 253 | 360 | 147 | 226
Ammonia-N (mg/L) | 00610 |  |  | <0.10 | <0.10 | 0.1 | 0.1 | 0.22 | <0.10 | <0.10 | <0.10 | <0.10
Chlorophyll a (mg/m3) | 32211 |  |  | 5.46 | 1.13 | 4.72 | 3.26 | 3.68 | 2.05 | <1.00 | 3.71 | 8.42
Pheophytin (mg/m3) | 32218 |  |  | 1.25 | <1.00 | <1.00 | <1.00 | 2.05 | <1.00 | <1.00 | <1.00 | 1.96
TKN | 00625 |  |  | 1.25 | 0.68 | 0.7 | 0.57 | 0.92 | 0.51 | 0.44 | <0.20 | 0.76
Date and 24 hour time
| Parameter | 2017-04-06 | 2017-05-09 | 2017-06-13 | 2017-07-13 | 2017-09-13 | 2017-10-16 | 2018-02-22 | 2018-04-16 | 2018-05-07 | 2018-06-20 | 2018-09-12
Parameter | Code | 1009 | 921 | 958 | 1242 | 943 | 1005 | 939 | 955 | 1015 | 945 | 951
Weather Conditions |  | Dry | Dry | Dry | Dry | Dry | Dry | Dry | Dry | Wet | Dry | Wet
============================ | ============ | ============ | ============ | ============ | ============ | ============ | ============ | ============ | ============ | ============ | ============ | ============
Flow (cfs) | 00061 | 0.1 | 0.05 | 0.02 | 0 | 0.02 | 0.06 | 0.12 | 0.07 | 0.6 | <0.01 | 7.5
E coli (organisms/100 mL) | 31699 | 150 | 250 | 320 | >2400 | 67 | 56 | 610 | 160 | 400 | 890 | 1700
Suspended Solids (mg/L) | 00530 | 8.9 | 1.4 | 1.8 | 3.4 | 1 | 3.4 | 2.9 | 1.3 | 2 | 4.12 | 14.9
Turbidity (NTU) | 82079 | 4.5 | 1.1 | 1.6 | 2.9 | 1 | 1.2 | 1.4 | 1.9 | 1.2 | 3.3 | 10.9
pH | 00400 | 7.4 | 7.4 | 7.5 | 7.8 | 7.5 | 7.6 | 7.6 | 7.3 | 7.5 | 7.3 | 7.9
Temperature (C) | 00010 | 16.1 | 19.7 | 24.2 | 27.3 | 20.2 | 19.4 | 11.4 | 14.9 | 19.2 | 24.6 | 26.3
Dissolved Oxygen (mg/L) | 00300 | 5.2 | 8.5 | 4.1 | 5.2 | 8.4 | 5.1 | 7.5 | 7.2 | 5.6 | 2.9 | 6.8
Conductivity (umhos/cm) | 00094 | 1100 | 1260 | 1060 | 1120 | 1060 | 1180 | 148 | 1270 | 1270 | 1310 | 298
Total Phosphorus (mg/L) | 00665 | 0.09 | 0.04 | 0.03 | 0.05 | 0.06 | 0.05 | 0.02 | 0.04 | 0.03 | 0.1 | 0.11
Nitrate-N (mg/L) | 00620 | 0.89 | 1.76 | 0.43 | <0.05 | 1.45 | 1.45 | 1.71 | 1.54 | 1.42 | 0.13 | 0.15
Chloride (mg/L) | 00940 | 99.4 | 118 | 78.8 | 84.9 | 79.2 | 82.5 | 140 | 137 | 133 | 124 | 2.18
Sulfate (mg/L) | 00945 | 128 | 168 | 119 | 158 | 161 | 169 | 196 | 166 | 168 | 189 | 2.28
Total Hardness (mg/L) | 00900 | 334 | 386 | 294 | 292 | 338 | 368 | 442 | 396 | 385 | 361 | 98.2
Ammonia-N (mg/L) | 00610 | 0.14 | <0.10 | <0.10 | <0.10 | <0.10 | 0.1 | <0.10 | <0.10 | <0.10 | 0.21 | 0.78
Chlorophyll a (mg/m3) | 32211 | 4.21 | 2.52 | 2.02 | 2.31 | 2.34 | <1.00 | 2.85 | 1.16 | 3.26 | 4.06 | 15.6
Pheophytin (mg/m3) | 32218 | <1.00 | <1.00 | <1.00 | 1.34 | <1.00 | <1.00 | <1.00 | <1.00 | <1.00 | 1.11 | 3.42
TKN | 00625 | 1.24 | 0.74 | 0.53 | 0.66 | 0.68 | 0.67 | 0.93 | 0.85 | 0.3 | 1.07 | 0.11
Station name | Baer Creek @ East Walnut Street
TCEQ Segment No. | 1804A
TCEQ Station Id No. | 20744 | 2017-04-06: GB702
Monitoring Type | Routine
Latitude 29.576142 | Longitude -97.926789
Date and 24 hour time
| Parameter | 2018-12-17 | 2019-02-18 | 2019-03-25 | 2019-05-21 | 2019-06-18 | 2019-08-06 | 2019-10-28 | 2020-05-13
Parameter | Code | 1109 | 947 | 1254 | 854 | 949 | 948 | 1028 | 1030
Weather Conditions |  | DRY | DRY | Dry | Wet | Wet | Dry | Wet | Wet
============================ | ============ | ============ | ============ | ============ | ============ | ============ | ============ | ============ | ============ | ============ | ============ | ============
Flow (cfs) | 00061 | 0.09 | 0.08 | 0.04 | 0.01 | 0.01 | DRY | 0 | <0.01
E coli (organisms/100 mL) | 31699 | 97 | 2400 | 62 | 290 | 270 |  | 63 | 870
Suspended Solids (mg/L) | 00530 | 1.4 | 3.1 | 6.9 | 2.5 | 13.2 |  | 17.3 | 137
Turbidity (NTU) | 82079 | 2.8 | 0.85 | 1.1 | 2.1 | 3.6 |  | 3 | 10
pH | 00400 | 7.2 | 7.3 | 7.6 | 7.5 | 7.4 |  | 7.5 | 7.4
Temperature (C) | 00010 | 10.5 | 11.9 | 18.8 | 23.8 | 23.7 |  | 14.7 | 19.6
Dissolved Oxygen (mg/L) | 00300 | 9.5 | 7.5 | 6.8 | 7.4 | 7.2 |  | 9.2 | 0.5
Conductivity (umhos/cm) | 00094 | 782 | 1360 | 1510 | 1160 | 1120 |  | 920 | 1410
Total Phosphorus (mg/L) | 00665 | 0.11 | 0.03 | 0.02 | 0.122 | 0.157 |  | 0.234 | 0.259
Nitrate-N (mg/L) | 00620 | 1.66 | 1.74 | 1.47 | 0.294 | 0.168 |  | <0.05 | 0.123
Chloride (mg/L) | 00940 | 82.9 | 153 | 148 | 96.8 | 79.3 |  | 43.3 | 115
Sulfate (mg/L) | 00945 | 126 | 180 | 198 | 147 | 121 |  | 124 | 231
Total Hardness (mg/L) | 00900 | 311 | 432 | 466 | 373 | 317 |  | 308 | 411
Ammonia-N (mg/L) | 00610 | <0.10 | <0.10 | <0.10 | 0.12 | 0.12 |  | 0.12 | 0.2
Chlorophyll a (mg/m3) | 32211 | 1.45 | <1.00 | 1.54 | 1.45 | 14 |  | 3.56 | 20.6
Pheophytin (mg/m3) | 32218 | <1.00 | <1.00 | <1.00 | <1.00 | <1.00 |  | <1.00 | 11.1
TKN | 00625 | 0.62 | 0.6 | 0.47 | 0.65 | 0.73 |  | 0.94 | 1.6
Date and 24 hour time
Parameter
Parameter | Code
Weather Conditions
============================ | ============ | ============ | ============ | ============ | ============ | ============ | ============ | ============ | ============ | ============ | ============ | ============
Flow (cfs) | 00061
E coli (organisms/100 mL) | 31699
Suspended Solids (mg/L) | 00530
Turbidity (NTU) | 82079
pH | 00400
Temperature (C) | 00010
Dissolved Oxygen (mg/L) | 00300
Conductivity (umhos/cm) | 00094
Total Phosphorus (mg/L) | 00665
Nitrate-N (mg/L) | 00620
Chloride (mg/L) | 00940
Sulfate (mg/L) | 00945
Total Hardness (mg/L) | 00900
Ammonia-N (mg/L) | 00610
Chlorophyll a (mg/m3) | 32211
Pheophytin (mg/m3) | 32218
TKN | 00625
Date and 24 hour time
Parameter
Parameter | Code
Weather Conditions
============================ | ============ | ============ | ============ | ============ | ============ | ============ | ============ | ============ | ============ | ============ | ============ | ============
Flow (cfs) | 00061
E coli (organisms/100 mL) | 31699
Suspended Solids (mg/L) | 00530
Turbidity (NTU) | 82079
pH | 00400
Temperature (C) | 00010
Dissolved Oxygen (mg/L) | 00300
Conductivity (umhos/cm) | 00094
Total Phosphorus (mg/L) | 00665
Nitrate-N (mg/L) | 00620
Chloride (mg/L) | 00940
Sulfate (mg/L) | 00945
Total Hardness (mg/L) | 00900
Ammonia-N (mg/L) | 00610
Chlorophyll a (mg/m3) | 32211
Pheophytin (mg/m3) | 32218
TKN | 00625