## Sheet1
Station Name | Geronimo Creek @ Hollub Lane
TCEQ Segment No. | 1804A
TCEQ Station Id No. | 20747 | GB705
Monitoring Type | Routine
Latitude 29.545408 | Longitude -97.918178
Date and 24 hour time
| Parameter | 2008-09-24 | 2008-11-25 | 2008-12-15 | 2009-01-27 | 2009-02-24 | 2009-03-31 | 2009-04-29 | 2009-05-26 | 2009-06-29 | 2009-07-20 | 2009-08-10
Parameter | Code | 1042 | 941 | 933 | 1048 | 1206 | 1043 | 1016 | 1554 | 1025 | 1252 | 945
Season |  | Fall | Fall | Winter | Winter | Winter | Spring | Spring | Spring | Summer | Summer | Summer
Weather Conditions |  | 2009-05-26: Wet; 2009-06-29: Dry; 2009-07-20: Dry; 2009-08-10: Dry
============================ | ========== | ========== | ========== | ========== | ========== | ========== | ========== | ========== | ========== | ========== | ========== | ==========
Flow (cfs) | 00061 | 7.6 | 10.2 | 8.1 | 8.2 | 7.5 | 8 | 8.2 | 6.2 | 3.6 | 3.8 | 3.6
E coli (organisms/100 mL) | 31699 | 130 | 180 | 272 | 71 | 190 | 64 | 41 | 80 | 130 | 150 | 91
Suspended Solids (mg/L) | 00530 | 5.7 | 1.3 | 2.7 | 5 | 3.3 | 3 | 8 | 5.7 | 3.7 | 5 | 6.3
Turbidity (NTU) | 82079 | 3.2 | 1.96 | 2.35 | 2.05 | 1.78 | 1.59 | 2.81 | 2.09 | 1.83 | 2.6 | 3.2
pH | 00400 | 7.8 | 7.7 | 7.7 | 7.8 | 7.8 | 7.7 | 7.8 | 8.1 | 7.8 | 8 | 7.9
Temperature (C) | 00010 | 24.3 | 14.1 | 13.9 | 15.1 | 14.6 | 19.3 | 22.8 | 25.2 | 28.8 | 28.9 | 28.4
Dissolved Oxygen (mg/L) | 00300 | 8.3 | 8.6 | 9.3 | 9 | 11.4 | 8.2 | 6.4 | 11.7 | 6.6 | 9.2 | 7.6
Conductivity (umhos/cm) | 00094 | 800 | 843 | 876 | 803 | 715 | 786 | 781 | 759 | 726 | 717 | 726
Total Phosphorus (mg/L) | 00665 | <0.05 | <0.05 | <0.05 | <0.05 | <0.05 | <0.05 | <0.05 | <0.05 | <0.05 | <0.05 | <0.05
Nitrate-N (mg/L) | 00620 | 10.9 | 13.2 | 12.4 | 10.5 | 10.6 | 9.56 | 8.76 | 8.26 | 6.2 | 5.8 | 6.36
Chloride (mg/L) | 00940 | 38.1 | 37.4 | 40.7 | 46.6 | 42.8 | 40.4 | 40.8 | 40.9 | 38 | 31.1 | 36.9
Sulfate (mg/L) | 00945 | 70.7 | 74.8 | 80.8 | 84.1 | 81.9 | 77.6 | 80.1 | 78.5 | 83.3 | 64.4 | 79.8
Total Hardness (mg/L) | 00900 | 220 | 298 | 302 | 280 | 267 | 269 | 263 | 243 | 210 | 206 | 195
Ammonia-N (mg/L) | 00610 | <0.10 | <0.10 | 0.11 | <0.10 | <0.10 | <0.10 | <0.10 | <0.10 | 0.14 | <0.10 | 0.11
Chlorophyll a (mg/m3) | 32211 | <1.0 | <1.0 | <1.0 | <1.0 | <1.0 | <1.0 |  | <1.0 | 1.4 | 1.8 | 1.4
Pheophytin (mg/m3) | 32218 | <1.0 | <1.0 | <1.0 | <1.0 | <1.0 | <1.0 |  | <1.0 | <1.0 | <1.0 | <1.0
Date and 24 hour time
| Parameter | 2009-09-14 | 2009-10-06 | 2009-11-11 | 2009-12-08 | 2010-01-15 | 2010-02-08 | 2010-02-25 | 2010-03-08 | 2010-03-11 | 2010-04-19 | 2010-05-17
Parameter | Code | 1221 | 1328 | 1020 | 0858 | 1338 | 1331 | 1538 | 1153 | 1237 | 1112 | 901
Season |  | 2009-09-14: Fall; 2009-10-06: Fall; 2009-11-11: Fall; 2009-12-08: Winter
Weather Conditions (Wet or Dry) |  | 2009-09-14: Wet; 2009-10-06: Wet; 2009-11-11: Wet; 2009-12-08: Wet; 2010-05-17: Wet
============================ | ========== | ========== | ========== | ========== | ========== | ========== | ========== | ========== | ========== | ========== | ========== | ==========
Flow (cfs) | 00061 | 6.4 | 6.5 | 5.9 | 5.3 | 202 | 10.5 |  | 7.3 |  | 10.2 | 17.8
E coli (organisms/100 mL) | 31699 | 400 | 1090 | 65 | 48 | 11000 | 130 |  |  | 81 | 2720 | 530
Suspended Solids (mg/L) | 00530 | 18 | 29.3 | 9 | 12 | 95 | 11.3 |  | 4.7 |  | 126 | 41
Turbidity (NTU) | 82079 | 17.2 | 24.8 | 6 | 10.2 | 76.9 | 19.7 |  | 2.1 |  | 123 | 40.5
pH | 00400 | 7.8 | 7.9 | 7.8 | 7.5 | 7.9 | 7.7 |  | 7.7 |  | 7.7 | 7.5
Temperature (C) | 00010 | 24.3 | 24.8 | 18 | 10.8 | 11.8 | 13.8 |  | 16.2 |  | 18.6 | 23.2
Dissolved Oxygen (mg/L) | 00300 | 5.6 | 7.4 | 9.9 | 9.4 | 10.6 | 9.6 |  | 8.9 |  | 13.8 | 8.9
Conductivity (umhos/cm) | 00094 | 536 | 648 | 663 | 823 | 315 | 534 |  | 939 |  | 466 | 304
Total Phosphorus (mg/L) | 00665 | 0.07 | 0.1 | <0.05 | 0.06 | 0.22 | 0.14 |  | <0.05 |  | 0.19 | 0.18
Nitrate-N (mg/L) | 00620 | 5.12 | <0.05 | 7.6 | 6.44 | 2.46 | 3.3 |  | 8.16 |  | 3.2 | 1.79
Chloride (mg/L) | 00940 | 22.3 | 26.6 | 30.8 | 38.5 | 11.8 | 26.9 |  | 51.9 |  | 20.6 | 8.7
Sulfate (mg/L) | 00945 | 49 | 52.5 | 60.8 | 76.8 | 25.2 | 51.5 |  | 91 |  | 36.3 | 16.2
Total Hardness (mg/L) | 00900 | 174 | 230 | 264 | 292 | 140 | 211 |  | 316 |  | 167 | 124
Ammonia-N (mg/L) | 00610 | 0.14 | 0.11 | <0.10 | 0.1 | 0.1 | 0.1 |  | <0.10 |  | 0.14 | 0.13
Chlorophyll a (mg/m3) | 32211 | <1.0 | <1.0 | <1.0 | <1 | 17.2 | <1.0 |  | <1.0 |  | 1.2 | <1.0
Pheophytin (mg/m3) | 32218 | <1.0 | <1.0 | <1.0 | <1 | 6.3 | <1.0 |  | <1.0 |  | <1.0 | <1.0
Selenium |  | 2010-02-25: 4.17
Arsenic Diss |  | 2010-02-25: 2.78
Cadmium, Dissolved |  | 2010-02-25: <1.00
Copper, Dissolved |  | 2010-02-25: <1.00
Lead, Dissolved |  | 2010-02-25: <1.00
Nickel, Dissolved |  | 2010-02-25: 1.29
Silver, Dissolved |  | 2010-02-25: <1.00
Zinc, Dissolved |  | 2010-02-25: <5.00
Aluminum, Dissolved |  | 2010-02-25: 10.9
Chromium, Dissolved |  | 2010-02-25: 1.36
Mercury, Total |  | 2010-02-25: <0.150
Station Name | Geronimo Creek @ Hollub Lane
TCEQ Segment No. | 1804A
TCEQ Station Id No. | 20747 | 2009-09-14: GB705
Monitoring Type | Routine
Latitude 29.545408 | Longitude -97.918178
Date and 24 hour time
| Parameter | 2010-06-17 | 2010-07-20 | 2010-08-09 | 2012-09-24 | 2012-10-18 | 2012-11-27 | 2012-12-11 | 2013-01-02 | 2013-02-06 | 2013-03-25 | 2013-05-13
Parameter | Code | 1403 | 1514 | 1115 | 1052 | 0936 | 932 | 1132 | 1020 | 1139 | 0950 | 0947
======================================== | ========== | ========== | ========== | ========== | ========== | ========== | ========== | ========== | ========== | ========== | ========== | =========
Flow (cfs) | 00061 | 20.5 | 12 | 8.1 | 7 | 6.1 | 6.4 | 7.4 | 6.3 | 6.7 | 5.8 | 3.5
E coli (organisms/100 mL) | 31699 | 150 | 140 | 140 | 150 | 490 | 130 | 77 | 110 | 210 | 96 | 53
Suspended Solids (mg/L) | 00530 | 11.7 | 9 | 6.7 | 7.9 | 3.1 | 2.75 | 1.3 | 1 | 1.5 | 2.3 | 1.9
Turbidity (NTU) | 82079 | 9.2 | 7.6 | 4.1 | 5.8 | 2.4 | 1.8 | 1.2 | 1.2 | 1.5 | 1.6 | 1.6
pH | 00400 | 7.7 | 7.4 | 7.6 | 7.8 | 7.7 | 7.5 | 7.5 | 7.8 | 7.9 | 7.6 | 7.9
Temperature (C) | 00010 | 27.8 | 27.8 | 28.5 | 24 | 22.2 | 16.1 | 13.8 | 10.3 | 17.4 | 16 | 20.1
Dissolved Oxygen (mg/L) | 00300 | 7 | 8.7 | 4.7 | 6.7 | 7.1 | 8.5 | 9.6 | 10.6 | 9.3 | 9.3 | 7.4
Conductivity (umhos/cm) | 00094 | 765 | 826 | 784 | 762 | 828 | 828 | 849 | 823 | 771 | 769 | 767
Total Phosphorus (mg/L) | 00665 | 0.08 | 0.05 | <.05 | 0.03 | 0.02 | <0.02 | <0.02 | <0.02 | <0.02 | 0.02 | 0.02
Nitrate-N (mg/L) | 00620 | 5.64 | 7.44 | 10.7 | 8.24 | 10.5 | 11.1 | 9.8 | 10.4 | 10.1 | 8.2 | 8.2
Chloride (mg/L) | 00940 | 37 | 44 | 46.8 | 35.6 | 39.8 | 36.7 | 37.4 | 35.8 | 36.8 | 38 | 34.9
Sulfate (mg/L) | 00945 | 74.9 | 86.2 | 93.1 | 71.4 | 79.1 | 74.7 | 76.3 | 72.9 | 73.3 | 74.9 | 69.4
Total Hardness (mg/L) | 00900 | 289 | 294 | 264 | 255 | 261 | 260 | 273 | 273 | 250 | 233 | 253
Ammonia-N (mg/L) | 00610 | 0.12 | <0.10 | 0.13 | 0.13 | 0.15 | 0.35 | 0.77 | 0.17 | 0.22 | 0.22 | 0.21
Chlorophyll a (mg/m3) | 32211 | 1.1 | <1.0 | 1 | <1.00 | <1.00 | <1.00 | <1.00 | <1.00 | <1.0 | <1.0 | <1.0
Pheophytin (mg/m3) | 32218 | 1.7 | <1.0 | <1 | <1.00 | <1.00 | <1.00 | <1.00 | <1.00 | <1.0 | <1.0 | 2.08
TKN | 00625 |  |  |  | <0.20 | <0.20 | <0.20 | <0.20 | <0.20 | <0.20 | <0.20 | <0.20
Date and 24 hour time
| Parameter | 2013-06-12 | 2013-07-24 | 2013-08-06 | 2013-09-18 | 2013-09-23 | 2013-10-09 | 2013-11-11 | 2013-12-09 | 2014-01-14 | 2014-02-03 | 2014-03-17
Parameter | Code | 0904 | 1006 | 904 | 1023 | 950 | 916 | 909 | 1242 | 905 | 1328 | 921
Weather Conditions | Dry | Dry | Dry | Dry | Dry | Wet | Wet | Dry | Wet | Dry | Dry | Dry
======================================== | ========== | ========== | ========== | ========== | ========== | ========== | ========= | ========== | ========== | ========== | ========== | ==========
Flow (cfs) | 00061 | 4.4 | 1.6 | 2.8 | 6 | 6.4 | 3.1 | 5.2 | 1.5 | 3.8 | 4.4 | 3
E coli (organisms/100 mL) | 31699 | 120 | 180 | 61 | 650 | 240 | 140 | 140 | 490 | 120 | 440 | 870
Suspended Solids (mg/L) | 00530 | 7.5 | 4 | 3.7 | 5.5 | 7.7 | 9.7 | 6.3 | 2.6 | 2.5 | 2.4 | 2.3
Turbidity (NTU) | 82079 |  | 2.7 | 2.7 | 4.2 | 6.6 | 9 | 4.8 | 1.9 | 2 | 1 | 1.6
pH | 00400 | 7.9 | 7.9 | 7.9 | 7.7 | 7.8 | 7.8 | 7.6 | 7.6 | 7.1 | 7.3 | 7.7
Temperature (C) | 00010 | 25.9 | 27.8 | 28.4 | 25.8 | 22.4 | 20.2 | 17.6 | 9.5 | 10.9 | 10.2 | 14.6
Dissolved Oxygen (mg/L) | 00300 | 5.8 | 6.3 | 6.5 | 5.5 | 6.1 | 7.4 | 7.5 | 10 | 10 | 10.8 | 8.8
Conductivity (umhos/cm) | 00094 | 749 | 682 | 675 | 492 | 496 | 529 | 709 | 838 | 816 | 830 | 801
Total Phosphorus (mg/L) | 00665 | 0.04 | 0.03 | 0.02 | 0.03 | 0.05 | 0.11 | 0.04 | <0.02 | <0.02 | <0.02 | <0.02
Nitrate-N (mg/L) | 00620 | 6.7 | 5.5 | 5.8 | 4.2 | 4.3 | 3.6 | 7 | 9.2 | 9.3 | 9.5 | 7.2
Chloride (mg/L) | 00940 | 31.6 | 32.1 | 35.9 | 22.4 | 22.9 | 20.9 | 29.8 | 36.7 | 38.6 | 38.2 | 38.5
Sulfate (mg/L) | 00945 | 62.8 | 61.2 | 69.3 | 44.6 | 45.6 | 42.3 | 57.3 | 70.2 | 76.2 | 72.7 | 72
Total Hardness (mg/L) | 00900 | 246 | 258 | 199 | 148 | 167 | 188 | 241 | 288 | 276 | 260 | 249
Ammonia-N (mg/L) | 00610 | 0.26 | <0.10 | 0.13 | 0.17 | 0.29 | <.10 | <0.10 | <0.10 | <0.10 | <0.10 | 0.23
Chlorophyll a (mg/m3) | 32211 | <1.0 | <1.0 | 1.57 | <1.0 | <1.0 | 4.69 | 1.07 | <1.0 | 8.96 | <1.0 | ---
Pheophytin (mg/m3) | 32218 | <1.0 | <1.0 | <1.0 | <1.0 | <1.0 | <1.0 | <1.0 | <1.0 | <1.0 | <1.0 | ---
TKN | 00625 | <0.20 | <0.20 | <0.20 | <0.20 | <0.20 | 0.44 | <0.20 | <0.20 | <0.20 |  | <0.2
Date and 24 hour time
| Parameter | 2014-04-07 | 2014-05-06 | 2014-05-14 | 2014-06-11 | 2014-07-21 | 2014-08-12 | 2014-09-10 | 2014-10-13 | 2014-11-05 | 2014-12-08 | 2015-01-14
Parameter | Code | 912 | 909 | 956 | 1324 | 1039 | 1348 | 1343 | 1425 | 1611 | 958 | 910
Weather Conditions |  | Dry | Dry | Wet | Dry | Dry | Dry | Wet | Wet | Wet | Dry | Dry
======================================== | ========== | ========= | ========== | ========== | ========== | ========== | ========== | ======== | ========== | ========== | ========== | ==========
Flow (cfs) | 00061 | 5.4 | 2.8 |  | 1.3 | 1.9 | 1 | 1.5 |  | 19 | 4.8 | 5
E coli (organisms/100 mL) | 31699 | 54 | 24 | 800 | 110 | 190 | 100 | 120 | 130 | 2500 | 390 | 190
Suspended Solids (mg/L) | 00530 | 2.1 | 3.3 | 17 | 9.1 | 1.5 | 4.7 | 4.1 | 2.5 | 14.2 | 6.5 | 4.5
Turbidity (NTU) | 82079 | 1.7 | 2.1 | 12.1 | 4.7 | 3.8 | 3.4 | 3.2 | 3 | 10.3 | 5.3 | 4.2
pH | 00400 | 7.5 | 7.6 | 7.9 | 7.3 | 7.7 | 8 | 8.1 | 7.8 | 8 | 7.4 | 7.9
Temperature (C) | 00010 | 17 | 21.3 | 19.9 | 26.9 | 27.7 | 29.6 | 28.6 | 23.9 | 18.2 | 14.8 | 7.4
Dissolved Oxygen (mg/L) | 00300 | 7 | 6.5 | 7.6 | 7.2 | 6.5 | 8.8 | 8.1 | 8 | 7.9 | 7.4 | 11.5
Conductivity (umhos/cm) | 00094 | 804 | 763 | 751 | 545 | 655 | 688 | 498 | 661 | 535 | 654 | 626
Total Phosphorus (mg/L) | 00665 | <0.02 | <0.02 | 0.06 | 0.08 | 0.02 | 0.02 | 0.02 | 0.02 | 0.05 | 2.87 | 0.02
Nitrate-N (mg/L) | 00620 | 5.9 | 4.9 | 7.1 | 2.8 | 3.5 | 2.6 | 1.85 | 4.7 | 4.64 | 4.1 | 5.7
Chloride (mg/L) | 00940 | 40.5 | 37.7 | 33.1 | 20.7 | 31.1 | 37.5 | 23.9 | 35.2 | 23.4 | 25.5 | 29.7
Sulfate (mg/L) | 00945 | 75.8 | 73.1 | 65.1 | 39.5 | 59.1 | 69.8 | 45.1 | 66 | 46.1 | 50.5 | 53.2
Total Hardness (mg/L) | 00900 | 256 | 252 | 255 | 181 | 200 | 198 | 143 | 235 | 183 | 234 | 237
Ammonia-N (mg/L) | 00610 | 0.34 | 0.32 | 0.28 | 0.36 | 0.22 | 0.16 | 0.31 | 0.11 | 0.45 | 0.28 | <0.10
Chlorophyll a (mg/m3) | 32211 | --- | 2.05 | <1.0 | <1.0 | 1.13 | 1.57 | <1.0 | <1.0 | <1.0 | <1.0 | <1.0
Pheophytin (mg/m3) | 32218 | <1.0 | <1.0 | <1.0 | <1.0 | <1.0 | <1.00 | <1.0 | <1.0 | <1.0 | <1.0 | <1.0
TKN | 00625 | 0.386 | <0.2 | <0.2 | 0.54 | 0.3 | 0.34 | 0.51 | <0.20 | 0.47 | 0.49 | <0.20
Station Name | Geronimo Creek @ Hollub Lane
TCEQ Segment No. | 1804A
TCEQ Station Id No. | 20747 | 2014-04-07: GB705
Monitoring Type | Routine
Latitude 29.545408 | Longitude -97.918178
Date and 24 hour time
| Parameter | 2015-01-28 | 2015-02-10 | 2015-03-16 | 2015-04-13 | 2015-05-19 | 2015-06-10 | 2015-07-07 | 2015-08-17 | 2015-09-10 | 2015-10-20 | 2015-11-03
Parameter | Code | 914 | 949 | 931 | 1210 | 1014 | 1218 | 1508 | 856 | 1412 | 907 | 956
Weather Conditions |  | Wet | Wet | Dry | Dry | Wet | Dry | Dry | Dry | Wet | Dry | Wet
======================================== | ========== | ========== | ======== | ========== | ========== | ========== | ========== | ========== | ======== | ========== | ========== | ==========
Flow (cfs) | 00061 | 6.6 | -6.1 | 5.3 | 8.9 | 37 | 11 | 15 | 10 | 9.1 | 9.5
E coli (organisms/100 mL) | 31699 | 320 | 210 | 390 | 310 | 530 | 130 | 200 | 140 | 88 | 100 | 190
Suspended Solids (mg/L) | 00530 | 18.1 | 7.4 | 20.4 | 10 | 35.8 | 23.1 | 8.5 | 3.3 | 3.2 | 2.9 | 75.3
Turbidity (NTU) | 82079 | 26.7 | 6.2 | 4.6 | 6.3 | 52.8 | 9.9 | 6.9 | 2.5 | 2.8 | 2.3 | 60.9
pH | 00400 | 7.7 | 7.9 | 7.8 | 7.7 | 7.9 | 7.9 | 8.1 | 7.8 | 7.7 | 7.8 | 7.6
Temperature (C) | 00010 | 10.9 | 13.7 | 17 | 21.4 | 24.4 | 27 | 27 | 27 | 27.7 | 19.5 | 20.5
Dissolved Oxygen (mg/L) | 00300 | 9.4 | 10.4 | 8.5 | 6.6 | 7 | 7.3 | 7.7 | 6.1 | 8.8 | 7.5 | 6.7
Conductivity (umhos/cm) | 00094 | 318 | 707 | 611 | 765 | 289 | 868 | 908 | 815 | 789 | 766 | 397
Total Phosphorus (mg/L) | 00665 | 0.1 | 0.03 | 0.03 | 0.05 | 0.22 | 0.08 | 0.03 | <0.02 | <0.02 | <0.02 | 0.2
Nitrate-N (mg/L) | 00620 | 2.01 | 5.6 | 2.9 | 4.5 | 1.22 | 8.1 | 10.4 | 11.3 | 11.8 | 11.7 | 1.86
Chloride (mg/L) | 00940 | 16.4 | 35.5 | 30.3 | 37 | 11.8 | 44.2 | 47 | 36.6 | 34 | 32.3 | 14.9
Sulfate (mg/L) | 00945 | 29.3 | 66.7 | 52.8 | 66.9 | 20.7 | 76.6 | 86.1 | 76.5 | 73.3 | 70.4 | 28.4
Total Hardness (mg/L) | 00900 | 155 | 261 | 208 | 268 | 165 | 300 | 313 | 253 | 235 | 248 | 171
Ammonia-N (mg/L) | 00610 | 0.2 | <0.10 | 0.1 | <0.10 | <0.10 | <0.10 | <0.10 | <0.10 | <0.10 | <0.10 | <0.10
Chlorophyll a (mg/m3) | 32211 | 3.14 | 3.89 | <1.0 | <1.0 | 1.19 | 3.26 | 1.48 | <1.00 | <1.00 | <1.00 | <1.00
Pheophytin (mg/m3) | 32218 | <1.0 | <1.0 | <1.0 | <1.0 | <1.0 | <1.00 | <1.00 | <1.00 | <1.00 | <1.00 | <1.00
TKN | 00625 | 0.59 | 0.46 | 0.44 | <0.20 | <0.20 | <0.20 | <0.20 | <0.20 | <0.20 | <0.20 | 1.5
Date and 24 hour time
| Parameter | 2015-12-07 | 2016-01-11 | 2016-02-08 | 2016-03-08 | 2016-04-12 | 2016-05-09 | 2016-06-01 | 2016-07-18 | 2016-08-15 | 2016-09-12 | 2016-10-17
Parameter | Code | 853 | 859 | 1006 | 1528 | 951 | 1020 | 910 | 1240 | 1011 | 1010 | 920
Weather Conditions |  | Dry | Dry | Dry | Dry | Wet | Dry | Wet | Dry | Dry | Dry | Dry
======================================== | ========== | ========== | ========== | ======== | ============ | ============ | ============ | ============ | ============ | ============ | ============ | ============
Flow (cfs) | 00061 | 14 | 13 | 12 | 12 | 13 | 22 | 70* | 15 | 16 | 35 | 19
E coli (organisms/100 mL) | 31699 | 50 | 60 | 46 | 110 | 72 | 170 | 10000 | 100 | 880 | 71 | 170
Suspended Solids (mg/L) | 00530 | 2 | 2.8 | 2.3 | 1.1 | 0.7 | 3.7 | 118 | 1.1 | 6.2 | 3.2 | ─
Turbidity (NTU) | 82079 | 1.8 | 2.2 | 1.4 | 1.1 | 4.3 | 3.8 | 153 | 3.6 | 5.6 | 3 | 3.6
pH | 00400 | 7.8 | 7.7 | 7.5 | 7.8 | 7.6 | 7.7 | 7.7 | 7.8 | 7.8 | 7.8 | 7.6
Temperature (C) | 00010 | 12.6 | 11 | 11.7 | 21.6 | 20.7 | 21.5 | 21.9 | 27.2 | 25 | 25 | 23.9
Dissolved Oxygen (mg/L) | 00300 | 9.3 | 9.7 | 10 | 11.8 | 7.3 | 7.4 | 7.6 | 7.3 | 7.7 | 6.8 | 7.3
Conductivity (umhos/cm) | 00094 | 838 | 829 | 792 | 770 | 801 | 811 | 183 | 779 | 654 | 800 | 795
Total Phosphorus (mg/L) | 00665 | 0.03 | <0.02 | <0.02 | 0.02 | 0.02 | 0.03 | 0.35 | 0.02 | 0.02 | 0.03 | 0.02
Nitrate-N (mg/L) | 00620 | 10.7 | 9.72 | 9.91 | 11.2 | 10.8 | 11.4 | 1.44 | 13.7 | 8.1 | 10.8 | 10.8
Chloride (mg/L) | 00940 | 35.6 | 36.8 | 37.6 | 34 | 34.4 | 31.6 | 4.11 | 31.2 | 22.2 | 27.9 | 28.2
Sulfate (mg/L) | 00945 | 73.1 | 73.3 | 76.2 | 71 | 70.9 | 65.3 | 5.98 | 68.9 | 51.2 | 62 | 64.7
Total Hardness (mg/L) | 00900 | 285 | 289 | 265 | 247 | 266 | 269 | 104 | 243 | 223 | 266 | 272
Ammonia-N (mg/L) | 00610 | <0.10 | <0.10 | <0.10 | <0.10 | <0.10 | <0.10 | <0.10 | 0.24 | <0.10 | <0.10 | <0.10
Chlorophyll a (mg/m3) | 32211 | <1.00 | 1.36 | <1.0 | <1.0 | <1.0 | <1.0 | 1.87 | 1.81 | <1.0 | <1.00 | <1.00
Pheophytin (mg/m3) | 32218 | <1.00 | <1.00 | <1.0 | <1.0 | <1.0 | <1.0 | <1.0 | <1.0 | 1.7 | <1.00 | <1.00
TKN | 00625 | <0.20 | <0.20 | <0.20 | <0.20 | <0.20 | <0.20 | 1.11 | <0.20 | <0.20 | <0.20 | <0.20
* Estimate due to high flows
Date and 24 hour time
| Parameter | 2016-11-15 | 2016-12-08 | 2017-01-25 | 2017-02-16 | 2017-03-20 | 2017-04-06 | 2017-05-09 | 2017-06-13 | 2017-07-13 | 2017-08-14 | 2017-09-13
Parameter | Code | 903 | 1131 | 958 | 947 | 954 | 922 | 842 | 905 | 1145 | 1155 | 900
Weather Conditions |  | Dry | Wet | Dry | Wet | Dry | Dry | Dry | Dry | Dry | Dry | Dry
======================================== | ========== | ========== | ========== | ======== | ============ | ============ | ============ | ============ | ============ | ============ | ============ | ============
Flow (cfs) | 00061 | 14 | 29 | 19 | 20 | 26 | 24 | 24 | 23 | 14 | 15 | 21
E coli (organisms/100 mL) | 31699 | 200 | 320 | 140 | 360 | 190 | 200 | 91 | 140 | >2400 | 150 | 220
Suspended Solids (mg/L) | 00530 | 3.1 | 11.9 | 3 | 3.4 | 5 | 8.2 | 4 | 2.8 | 2.5 | 3.8 | 2.6
Turbidity (NTU) | 82079 | 3.4 | 16 | 3.6 | 4.5 | 5.7 | 6.1 | 2.5 | 3.1 | 3 | 3 | 1.3
pH | 00400 | 7.7 | 7.6 | 7.8 | 8 | 7.9 | 8.1 | 7.9 | 8 | 7.8 | 7.9 | 7.9
Temperature (C) | 00010 | 18.4 | 13.1 | 17.1 | 15.4 | 21.2 | 18.7 | 21.4 | 25.1 | 26.9 | 27.7 | 21.9
Dissolved Oxygen (mg/L) | 00300 | 8.5 | 9.8 | 8.5 | 8.6 | 7.9 | 9.4 | 7.6 | 6.9 | 8.1 | 7.2 | 7.5
Conductivity (umhos/cm) | 00094 | 804 | 518 | 790 | 806 | 879 | 847 | 825 | 793 | 743 | 749 | 785
Total Phosphorus (mg/L) | 00665 | 0.02 | 0.18 | 0.04 | 0.03 | 0.04 | 0.04 | 0.02 | <0.02 | <0.02 | 0.02 | 0.02
Nitrate-N (mg/L) | 00620 | 10.9 | 5.09 | 10 | 8.92 | 9.51 | 10.4 | 12.2 | 13.2 | 12.4 | 11.3 | 12.2
Chloride (mg/L) | 00940 | 27.4 | 24.4 | 34.4 | 32.5 | 36.7 | 37.1 | 30.2 | 31.5 | 28 | 27.8 | 29.2
Sulfate (mg/L) | 00945 | 64 | 46.4 | 69 | 63.5 | 75.4 | 71.4 | 61.8 | 73.1 | 63.9 | 61.9 | 62.7
Total Hardness (mg/L) | 00900 | 269 | 184 | 298 | 228 | 309 | 271 | 281 | 260 | 227 | 247 | 274
Ammonia-N (mg/L) | 00610 | <0.10 | <0.10 | <0.10 | <0.10 | <0.10 | <0.10 | <0.10 | <0.10 | <0.10 | <0.10 | 0.1
Chlorophyll a (mg/m3) | 32211 | <1.00 | <1.00 | <1.00 | 1.16 | <1.00 | <1.00 | 1.34 | <1.00 | <1.00 | <1.00 | <1.00
Pheophytin (mg/m3) | 32218 | <1.00 | <1.00 | <1.00 | <1.00 | <1.00 | <1.00 | <1.00 | <1.00 | <1.00 | <1.00 | <1.00
TKN | 00625 | <0.20 | 1.03 | <0.20 | <0.20 | <0.20 | <0.20 | <0.20 | <0.20 | <0.20 | <0.20 | <0.20
* Estimate due to high flows
Station Name | Geronimo Creek @ Hollub Lane
TCEQ Segment No. | 1804A
TCEQ Station Id No. | 20747 | 2016-11-15: GB705
Monitoring Type | Routine
Latitude 29.545408 | Longitude -97.918178
Date and 24 hour time
| Parameter | 2017-10-16 | 2018-02-21 | 2018-03-15 | 2018-04-16 | 2028-05-07 | 2018-06-20 | 2018-07-05 | 2018-08-27 | 2018-09-12 | 1022/18 | 2018-11-20
Parameter | Code | 918 | 1233 | 944 | 904 | 735 | 839 | 930 | 936 | 852 | 933 | 853
Weather Conditions |  | Dry | Dry | Dry | Dry | Wet | Dry | Dry | DRY | Wet | Wet | Dry
======================================== | ========== | ========== | ========== | ======== | ============ | ============ | ============ | ============ | ============ | ============ | ============ | ============
Flow (cfs) | 00061 | 19 | 17 | 20 | 20 | 17 | 14 | 14 | 0.1 | 92 | * | 16
E coli (organisms/100 mL) | 31699 | 210 |  | 190 | 160 | 140 | 640 | 220 | 160 | 5000 | 110 | 54
Suspended Solids (mg/L) | 00530 | 2.7 | 1.5 | 1.4 | 3.9 | 3.2 | 3.6 | 2.6 | 3.9 | 160 | 10.6 | 3.1
Turbidity (NTU) | 82079 | 1.9 | 1.4 | 2 | 2 | 2.1 | 2.4 | 2.5 | 2 | 154 | 7.7 | 2.9
pH | 00400 | 7.9 | 7.9 | 7.8 | 7.8 | 7.9 | 7.8 | 7.5 | 7.8 | 7.7 | 7.8 | 7.5
Temperature (C) | 00010 | 21.3 | 15.5 | 16.2 | 17.8 | 21.2 | 25.5 | 26.4 | 27.3 | 24.3 | 17.9 | 13.6
Dissolved Oxygen (mg/L) | 00300 | 7.6 | 8.5 | 8.5 | 8.3 | 7.5 | 6.5 | 6.3 | 6.3 | 6.7 | 8 | 12.2
Conductivity (umhos/cm) | 00094 | 787 | 770 | 769 | 802 | 787 | 726 | 638 | 693 | 328 | 623 | 803
Total Phosphorus (mg/L) | 00665 | 0.02 | <0.02 | <0.02 |  | 0.03 | 0.02 | 0.2 | <0.02 | 0.29 | 0.1 | 0.03
Nitrate-N (mg/L) | 00620 | 10.8 | 11.6 | 11.1 | 11.8 | 12.3 | 12.5 | 10.7 | 12.6 | 3.6 | 8.05 | 11.4
Chloride (mg/L) | 00940 | 29.3 | 31.2 | 30.2 | 32.8 | 31.2 | 27.2 | 23.9 | 27.7 | 10.2 | 22.7 | 31.6
Sulfate (mg/L) | 00945 | 66.1 | 64.6 | 62 | 67.4 | 65.1 | 57.9 | 50.5 | 59.7 | 22.2 | 46.4 | 64.5
Total Hardness (mg/L) | 00900 | 273 | 267 | 257 | 283 | 281 | 247 | 210 | 225 | 118 | 240 | 304
Ammonia-N (mg/L) | 00610 | 0.31 | <0.10 | <0.10 | <0.10 | <0.10 | <0.10 | <0.10 | <0.10 | <0.10 | <0.10 | <0.10
Chlorophyll a (mg/m3) | 32211 | <1.00 | 1.01 | <1.00 | <1.00 | 1.04 | <1.00 | 1.13 | <1.00 | 3.07 | <1.00 | <1.00
Pheophytin (mg/m3) | 32218 | <1.00 | <1.00 | <1.00 | <1.00 | <1.00 | <1.00 | <1.00 | <1.00 | 1.32 | <1.00 | <1.00
TKN | 00625 | <0.20 | <0.20 | <0.20 | <0.2 | <0.20 | <0.20 | <0.20 | <0.20 | 1.38 | <0.20 | <0.20
* Estimate due to high flows
Date and 24 hour time
| Parameter | 2018-12-17 | 2019-01-14 | 2019-02-18 | 2019-03-25 | 2019-04-30 | 2019-05-21 | 2019-06-18 | 2019-07-09 | 2019-08-06 | 2019-09-03 | 2019-10-28
Parameter | Code | 911 | 905 | 900 | 1206 | 916 | 800 | 840 | 901 | 845 | 955 | 911
Weather Conditions |  | Dry | Dry | Dry | Dry | Wet | Wet | Wet | Dry | Dry | Dry | Wet
======================================== | ========== | ========== | ========== | ======== | ============ | ============ | ============ | ============ | ============ | ============ | ============ | ============
Flow (cfs) | 00061 | 19 | 22 | 17 | 16 | 16 | 6.5 | 16 | 12 | 13 | 8.7 | 9.5
E coli (organisms/100 mL) | 31699 | 86 | 340 | 2400 | 61 | 410 | 170 | 580 | 240 | 150 | 120 | 160
Suspended Solids (mg/L) | 00530 | 9 | 2.6 | 1.8 | 1.8 | 28.7 | 11.5 | 25.6 | 2 | 2.8 | 2.4 | 2.2
Turbidity (NTU) | 82079 | 3 | 2.2 | 1.7 | 1.3 | 5.5 | 6.8 | 17 | 2.6 | 2.3 | 2.4 | 1.6
pH | 00400 | 7.5 | 7.2 | 7.6 | 8.1 | 8 | 8 | 7.7 | 7.9 | 7.9 | 7.7 | 8.1
Temperature (C) | 00010 | 12.8 | 12.7 | 14.5 | 20.6 | 22.5 | 24.9 | 24.5 | 27.2 | 27.1 | 25.9 | 16.2
Dissolved Oxygen (mg/L) | 00300 | 9.9 | 12 | 9.2 | 8.7 | 6.8 | 7.8 | 5.7 | 6.7 | 6.2 | 6.6 | 8.1
Conductivity (umhos/cm) | 00094 | 802 | 779 | 629 | 738 | 784 | 765 | 405 | 733 | 701 | 694 | 728
Total Phosphorus (mg/L) | 00665 | 0.04 | 0.02 | 0.02 | <0.02 | 0.032 | 0.041 | 0.073 | 0.023 | <0.02 | 0.02 | 0.02
Nitrate-N (mg/L) | 00620 | 10.7 | 10.6 | 11.9 | 12 | 11.4 | 11.5 | 4.82 | 11.7 | 11.5 | 12.1 | 10.9
Chloride (mg/L) | 00940 | 33.4 | 34.9 | 34 | 30 | 31.6 | 31.6 | 14.4 | 30.7 | 28.1 | 29.6 | 28.5
Sulfate (mg/L) | 00945 | 66.7 | 66.1 | 66.5 | 62.3 | 65.6 | 62.9 | 29.3 | 63.1 | 59.2 | 62.8 | 57.4
Total Hardness (mg/L) | 00900 | 305 | 290 | 268 | 269 | 284 | 280 | 153 | 253 | 240 | 240 | 268
Ammonia-N (mg/L) | 00610 | <0.10 | <0.10 | <0.10 | <0.10 | <0.10 | <0.10 | <0.10 | <0.10 | <0.10 | <0.10 | <0.10
Chlorophyll a (mg/m3) | 32211 | 2.14 | <1.00 | <1.00 | 1.54 | 10.4 | <1.00 | 1.39 | <1.00 | <1.00 | <1.00 | <1.00
Pheophytin (mg/m3) | 32218 | <1.00 | <1.00 | 3.12 | <1.00 | 3.68 | <1.00 | <1.00 | <1.00 | <1.00 | <1.00 | <1.00
TKN | 00625 | <0.20 | <0.20 | <0.20 | <0.20 | <0.20 | <0.20 | 0.69 | <0.20 | <0.20 | <0.2 | <0.2
* Estimate due to high flows
| Parameter | 2019-11-18 | 2019-12-04 | 2020-03-23 | 2020-04-20 | 2020-05-13 | 2021-06-25
Parameter | Code | 911 | 938 | 912 | 915 | 903 | 903
Weather Conditions |  | Dry | Dry | Wet | Dry | Wet | Wet
======================================== | ========== | ========== | ========== | ======== | ============ | ============ | ============ | ============ | ============ | ============ | ============ | ============
Flow (cfs) | 00061 | 11 | 10 | 15 | 11 | 31 | 10
E coli (organisms/100 mL) | 31699 | 55 | 82 | 2900 | 110 | 820 | 170
Suspended Solids (mg/L) | 00530 | 1.1 | 5.2 | 161 | 4.1 | 5.9 | 16.2
Turbidity (NTU) | 82079 | 1.1 | 2.3 | 160 | <0.20 | 4.5 | 8.8
pH | 00400 | 7.9 | 7.6 | 7.2 | 8 | 7.8 | 7.6
Temperature (C) | 00010 | 11.9 | 13 | 16.3 | 17.5 | 21.2 | 25.4
Dissolved Oxygen (mg/L) | 00300 | 9.3 | 9 | 8.3 | 7.9 | 6.5 | 6.1
Conductivity (umhos/cm) | 00094 | 779 | 782 | 379 | 779 | 701 | 556
Total Phosphorus (mg/L) | 00665 | <0.02 | 0.028 | 0.242 | 0.031 | 0.038 | 0.066
Nitrate-N (mg/L) | 00620 | 11.6 | 11.1 | 3.67 | 10.2 | 9.33 | 6.74
Chloride (mg/L) | 00940 | 29.7 | 30.4 | 14.3 | 32.4 | 28.6 | 20.9
Sulfate (mg/L) | 00945 | 60.6 | 62 | 27.2 | 65 | 57.4 | 42.4
Total Hardness (mg/L) | 00900 | 290 | 265 | 156 | 279 | 233 | 196
Ammonia-N (mg/L) | 00610 | 0.7 | <0.10 | <0.10 | <0.10 | <0.10 | <0.10
Chlorophyll a (mg/m3) | 32211 | <1.00 | <1.00 | <1.00 | <1.00 | <1.00 | 1.96
Pheophytin (mg/m3) | 32218 | <1.00 | <1.00 | <1.00 | <1.00 | <1.00 | <1.00
TKN | 00625 | <0.2 | <0.20 | 0.95 | <0.20 | <0.20 | <0.20
* Estimate due to high flows