## Sheet1
Station name | Alligator Creek @ FM 1102
TCEQ Segment No. | 1804A
TCEQ Station Id No. | GB706
Monitoring Type | Targeted
Latitude 29.767258 | Longitude -98.075817
Date and 24 hour time
| Parameter | 2009-05-26 | 2009-08-20 | 2009-09-14 | 2009-10-06 | 2010-01-15 | 2010-04-19 | 7/20/2010 | 2012-10-18 | 2012-12-11 | 2013-03-25 | 2013-05-13
Parameter | Code | 1017 | 850 | 930 | 1001 | 938 | 1531 | 1124 | 1311 | 1517 | 1408 | 1231
Weather Conditions (Wet or Dry) |  | Wet | Dry | Dry | Wet |  | Dry | Dry | Dry | Dry | Dry | Dry
============================ | ========== | ========== | ========== | ========== | ========== | ========== | ========== | ========== | ========== | ========== | ========== | ==========
Flow (cfs) | 00061 | DRY | DRY | DRY | 0 | 0.02 | DRY | DRY | DRY | DRY | DRY | DRY
E coli (organisms/100 mL) | 31699 | 2009-10-06: 990; 2010-01-15: 340
Suspended Solids (mg/L) | 00530 | 2009-10-06: 6; 2010-01-15: 15
Turbidity (NTU) | 82079 | 2009-10-06: 6.6; 2010-01-15: 15.3
pH | 00400 | 2009-10-06: 7.3; 2010-01-15: 7.6
Temperature (C) | 00010 | 2009-10-06: 24.4; 2010-01-15: 12.1
Dissolved Oxygen (mg/L) | 00300 | 2009-10-06: 4.9; 2010-01-15: 7.2
Conductivity (umhos/cm) | 00094 | 2009-10-06: 355; 2010-01-15: 155
Total Phosphorus (mg/L) | 00665 | 2009-10-06: 0.57; 2010-01-15: 0.36
Nitrate-N (mg/L) | 00620 | 2009-10-06: 0.24; 2010-01-15: 0.53
Chloride (mg/L) | 00940 | 2009-10-06: 1.47; 2010-01-15: 1.18
Sulfate (mg/L) | 00945 | 2009-10-06: 6.01; 2010-01-15: 4
Total Hardness (mg/L) | 00900 | 2009-10-06: 185; 2010-01-15: 149
Ammonia-N (mg/L) | 00610 | 2009-10-06: 0.14; 2010-01-15: <0.10
Chlorophyll a (mg/m3) | 32211 | 2009-10-06: <1.0; 2010-01-15: <1.0
Pheophytin (mg/m3) | 32218 | 2009-10-06: <1.0; 2010-01-15: <1.0
Date and 24 hour time
| Parameter | 2013-06-12 | 2013-09-18 | 2013-09-23 | 2013-09-30 | 2013-12-09 | 2014-03-17 | 2014-05-14 | 2014-07-21 | 2014-09-10 | 2014-11-05 | 2014-12-08
Parameter | Code | 1421 | 1408 | 1308 | 1553 | 1556 | 1217 | 1518 | 1415 | 1622 | 1213 | 1310
Weather Conditions (Wet or Dry) |  | Dry | Dry | Wet | Wet | Dry | Dry | Wet | Dry | Wet | Wet | Dry
============================ | ========== | ========== | ========== | ========== | ========== | ========== | ========== | ========== | ========== | ========== | ========== | ==========
Flow (cfs) | 00061 | DRY | DRY | DRY | 0 | DRY | DRY | <0.01 | DRY | DRY | DRY | DRY
E coli (organisms/100 mL) | 31699 | 2013-09-30: 6100; 2014-05-14: 2000
Suspended Solids (mg/L) | 00530 | 2013-09-30: 10; 2014-05-14: 17.7
Turbidity (NTU) | 82079 | 2013-09-30: 14; 2014-05-14: 24
pH | 00400 | 2013-09-30: 6.9; 2014-05-14: 8
Temperature (C) | 00010 | 2013-09-30: 32.4; 2014-05-14: 20.7
Dissolved Oxygen (mg/L) | 00300 | 2013-09-30: 2.6; 2014-05-14: 6.5
Conductivity (umhos/cm) | 00094 | 2013-09-30: 1280; 2014-05-14: 209
Total Phosphorus (mg/L) | 00665 | 2013-09-30: 0.65; 2014-05-14: 0.35
Nitrate-N (mg/L) | 00620 | 2013-09-30: 2.77; 2014-05-14: 0.74
Chloride (mg/L) | 00940 | 2013-09-30: 2.37; 2014-05-14: 6.14
Sulfate (mg/L) | 00945 | 2013-09-30: 9.78; 2014-05-14: 16.9
Total Hardness (mg/L) | 00900 | 2013-09-30: 129; 2014-05-14: 91
Ammonia-N (mg/L) | 00610 | 2013-09-30: 0.21; 2014-05-14: 0.97
Chlorophyll a (mg/m3) | 32211 | 2013-09-30: <1.0; 2014-05-14: 1.27
Pheophytin (mg/m3) | 32218 | 2013-09-30: <1.0; 2014-05-14: <1.0
TKN | 625 | 2013-09-30: 0.99; 2014-05-14: 2.16
Date and 24 hour time
| Parameter | 2015-01-28 | 2015-03-16 | 2015-06-10 | 2015-08-17 | 2015-09-10 | 2015-10-20 | 2015-11-03 | 1/11/16 | 2016-04-12 | 2016-05-09 | 2016-07-18
Parameter | Code | 1244 | 1335 | 1558 | 1101 | 1115 | 1238 | 1351 | 1323 | 1357 | 1416 | 1648
Weather Conditions (Wet or Dry) |  | Wet | Dry | Dry | Dry | Wet | Dry | Wet | Dry | Dry | Dry | Dry
============================ | ========== | ========== | ========== | ========== | ========== | ========== | ========== | ========== | ========== | ========== | ========== | ==========
Flow (cfs) | 00061 | 0 | 0 | 0 | DRY | DRY | DRY | 0 | 0 | DRY | 0 | DRY
E coli (organisms/100 mL) | 31699 | 2015-01-28: 60; 2015-03-16: 10; 2015-06-10: 10; 2015-11-03: 1200 | 26 |  | 58
Suspended Solids (mg/L) | 00530 | 2015-01-28: 6.3; 2015-03-16: 11.1; 2015-06-10: 1.8; 2015-11-03: 8.12 | 1.4 |  | 4.6
Turbidity (NTU) | 82079 | 2015-01-28: 9.1; 2015-03-16: 2.8; 2015-06-10: 1.8; 2015-11-03: 8.8 | 1.9 |  | 1.8
pH | 00400 | 2015-01-28: 7.8; 2015-03-16: 7.8; 2015-06-10: 8; 2015-11-03: 7.3 | 8.3 |  | 7.7
Temperature (C) | 00010 | 2015-01-28: 12.4; 2015-03-16: 15.2; 2015-06-10: 25.5; 2015-11-03: 19.8 | 9.1 |  | 21.2
Dissolved Oxygen (mg/L) | 00300 | 2015-01-28: 10; 2015-03-16: 10.2; 2015-06-10: 6.9; 2015-11-03: 1.9 | 12.4 |  | 7.9
Conductivity (umhos/cm) | 00094 | 2015-01-28: 376; 2015-03-16: 618; 2015-06-10: 377; 2015-11-03: 259 | 658 |  | 419
Total Phosphorus (mg/L) | 00665 | 2015-01-28: 0.3; 2015-03-16: 0.14; 2015-06-10: 0.16; 2015-11-03: 0.4 | 0.2 |  | 0.23
Nitrate-N (mg/L) | 00620 | 2015-01-28: 0.38; 2015-03-16: <0.05; 2015-06-10: <0.05; 2015-11-03: <0.05 | 0.26 |  | <0.05
Chloride (mg/L) | 00940 | 2015-01-28: 8.12; 2015-03-16: 15.8; 2015-06-10: 10.4; 2015-11-03: 3.13 | 25.2 |  | 10.7
Sulfate (mg/L) | 00945 | 2015-01-28: 17; 2015-03-16: 32; 2015-06-10: 5.96; 2015-11-03: 6.98 | 61.1 |  | 9.48
Total Hardness (mg/L) | 00900 | 2015-01-28: 134; 2015-03-16: 271; 2015-06-10: 160; 2015-11-03: 140 | 305 |  | 185
Ammonia-N (mg/L) | 00610 | 2015-01-28: 0.2; 2015-03-16: 0.1; 2015-06-10: <0.10; 2015-11-03: <0.10 | <0.10 |  | <0.10
Chlorophyll a (mg/m3) | 32211 | 2015-01-28: 19.6; 2015-03-16: 2.67; 2015-06-10: <1.00; 2015-11-03: <1.00 | 2.22 |  | 2.31
Pheophytin (mg/m3) | 32218 | 2015-01-28: <1.0; 2015-03-16: 1.84; 2015-06-10: <1.00; 2015-11-03: <1.00 | <1.00 |  | <1.0
TKN | 625 | 2015-01-28: 0.84; 2015-03-16: 1.14; 2015-06-10: 1.04; 2015-11-03: 1.61 | 1.35 |  | 1.14
Station name | Alligator Creek @ FM 1102
TCEQ Segment No. | 1804A
TCEQ Station Id No. | GB706
Monitoring Type | Targeted
Latitude 29.767258 | Longitude -98.075817
Date and 24 hour time
| Parameter | 2016-08-15 | 2016-10-17 | 2016-12-08 | 2017-02-16 | 2017-04-06 | 2017-05-09 | 2017-06-13 | 2017-07-13 | 2017-09-13 | 2017-10-16 | 2018-02-22
Parameter | Code | 1444 | 1330 | 1532 | 1458 | 1327 | 1203 | 1240 | 1603 | 1245 | 1243 | 1335
Weather Conditions (Wet or Dry) |  | Dry | Dry | Wet | Wet | Dry | Dry | Dry | Dry | Dry | Dry | Dry
============================ | ========== | ========== | ========== | ========== | ========== | ========== | ========== | ========== | ========== | ========== | ========== | ==========
Flow (cfs) | 00061 | 10* | DRY | 0 | 0 | 0 | 0 | 0 | DRY | 0 | 0 | 0
E coli (organisms/100 mL) | 31699 | 2500 |  | 130 | 690 | <10 | 10 | 14 |  | 1 | 8 | 1400
Suspended Solids (mg/L) | 00530 | 3.3 |  | 2.1 | 2.1 | 1.5 | 3.6 | 5.6 |  | 1.2 | 7.6 | 3.47
Turbidity (NTU) | 82079 | 7.6 |  | 3.9 | 3.2 | 1.7 | 2.5 | 2.4 |  | 1 | 3.6 | 4.8
pH | 00400 | 7.6 |  | 7.9 | 7.9 | 7.7 | 8 | 7.8 |  | 8.2 | 7.9 | 7.3
Temperature (C) | 00010 | 24.6 |  | 9.4 | 12.8 | 16.3 | 20.6 | 25.2 |  | 20.3 | 21.8 | 12.4
Dissolved Oxygen (mg/L) | 00300 | 7.1 |  | 10.3 | 9.9 | 6.1 | 7.1 | 7.2 |  | 6.9 | 6.7 | 10.3
Conductivity (umhos/cm) | 00094 | 195 |  | 298 | 347 | 387 | 347 | 290 |  | 268 | 290 | 620
Total Phosphorus (mg/L) | 00665 | 0.34 |  | 0.19 | 0.19 | 0.13 | 0.13 | 0.14 |  | 0.12 | 0.14 | 0.11
Nitrate-N (mg/L) | 00620 | 0.61 |  | 0.47 | 0.15 | 0.06 | <0.05 | <0.05 |  | 0.08 | 0.06 | 0.2
Chloride (mg/L) | 00940 | 2.72 |  | 4.95 | 10.9 | 16.9 | 10.4 | 9.87 |  | 5.28 | 4.64 | 14.9
Sulfate (mg/L) | 00945 | 9.19 |  | 11.8 | 24.5 | 22 | 7.23 | 14.4 |  | 5.57 | 14.6 | 44.3
Total Hardness (mg/L) | 00900 | 81.6 |  | 135 | 98.5 | 148 | 146 | 115 |  | 120 | 134 | 174
Ammonia-N (mg/L) | 00610 | <.10 |  | <0.10 | <0.10 | <0.10 | <0.10 | <0.10 |  | <0.10 | 0.16 | <0.10
Chlorophyll a (mg/m3) | 32211 | 1.93 |  | 1.45 | 22.8 | <1.00 | 6.47 | 8.54 |  | 3.14 | 2.61 | 3.16
Pheophytin (mg/m3) | 32218 | <1.0 |  | <1.00 | <1.00 | <1.00 | 2.15 | 3.38 |  | <1.00 | <1.00 | 1.18
TKN | 625 | 0.89 |  | 0.65 | 0.99 | 1.18 | 1.15 | 1.34 |  | 0.89 | 1.06 | 1.21
* Estimate due to high flows
Date and 24 hour time
| Parameter | 2018-04-16 | 2018-05-07 | 2018-09-12 | 12/17/18 | 2019-02-18 | 2019-03-25 | 2019-05-21 | 2019-06-18 | 2019-08-06 | 2019-10-28 | 2020-05-13
Parameter | Code | 1455 | 1315 | 1300 | 1302 | 1257 | 1546 | 1205 | 1401 | 1318 | 1433 | 1511
Weather Conditions (Wet or Dry) |  | Dry | Wet | Wet | DRY | Dry | Dry | Wet | Wet | Dry | Wet | Wet
============================ | ========== | ========== | ========== | ========== | ========== | ========== | ========== | ========== | ========== | ========== | ========== | ==========
Flow (cfs) | 00061 | <0.01 | <0.01 | <0.01 | <0.01 | 0 | 0 | 0 | 0 | DRY | 0 | 0
E coli (organisms/100 mL) | 31699 | 10 | 200 | 82 | 20 | 690 | <1 | 220 | <20 |  | 40 | 4300
Suspended Solids (mg/L) | 00530 | 6.4 | 2.4 | 2.5 | 3.9 | 4.1 | 19.3 | 19.5 | 341 |  | 2.3 | 27
Turbidity (NTU) | 82079 | 4.2 | 2 | 2.7 | 2.8 | 1.1 | 1.3 | 9.9 | 8.2 |  | 2.8 | 15
pH | 00400 | 8.2 | 8 | 7.3 | 7.6 | 8.1 | 8.4 | 7.5 | 8.6 |  | 7.5 | 8
Temperature (C) | 00010 | 16.5 | 19.8 | 27.8 | 13.3 | 14.6 | 17.8 | 24.1 | 33.2 |  | 18.5 | 22.1
Dissolved Oxygen (mg/L) | 00300 | 9.5 | 6.5 | 3.8 | 8.6 | 9 | 2.4 | 5.1 | 7.9 |  | 4.3 | 5.9
Conductivity (umhos/cm) | 00094 | 339 | 257 | 335 | 292 | 413 | 504 | 323 | 209 |  | 298 | 178
Total Phosphorus (mg/L) | 00665 | 0.25 | 0.35 | 0.49 | 0.29 | 0.15 | 0.23 | 1.05 | 0.683 |  | 0.56 | 0.659
Nitrate-N (mg/L) | 00620 | <0.05 | 0.14 | 2.18 | 0.3 | <0.05 | 0.1 | <0.05 | <0.05 |  | 1.92 | 1.1
Chloride (mg/L) | 00940 | 6.14 | 6.84 | 4.99 | 14.8 | 22.5 | 25.5 | 7.06 | 11.8 |  | 5.58 | 4.79
Sulfate (mg/L) | 00945 | 14 | 12.7 | 18.6 | 18 | 12.9 | 17.9 | 3.29 | 2.93 |  | 37.6 | 8.89
Total Hardness (mg/L) | 00900 | 153 | 107 | 128 | 176 | 216 | 224 | 142 | 183 |  | 117 | 77.3
Ammonia-N (mg/L) | 00610 | <0.10 | <0.10 | 0.32 | 0.15 | <0.10 | <0.10 | <0.10 | <0.10 |  | 0.4 | 0.16
Chlorophyll a (mg/m3) | 32211 | <1.00 | 2.05 | 1.07 | 1.87 | 28.3 | 26.9 | 60.6 | 34.2 |  | 1.42 | 3.95
Pheophytin (mg/m3) | 32218 | <1.00 | <1.00 | <1.00 | 1.35 | 2.61 | 4.54 | 4.39 | 13.4 |  | <1.00 | <1.00
TKN | 625 | 0.83 | 1.15 | 1.76 | 0.74 | 0.82 | 0.94 | 2.39 | 4.35 |  | 1.73 | 1.89
Date and 24 hour time
Parameter
Parameter | Code
Weather Conditions (Wet or Dry)
============================ | ========== | ========== | ========== | ========== | ========== | ========== | ========== | ========== | ========== | ========== | ========== | ==========
Flow (cfs) | 00061
E coli (organisms/100 mL) | 31699
Suspended Solids (mg/L) | 00530
Turbidity (NTU) | 82079
pH | 00400
Temperature (C) | 00010
Dissolved Oxygen (mg/L) | 00300
Conductivity (umhos/cm) | 00094
Total Phosphorus (mg/L) | 00665
Nitrate-N (mg/L) | 00620
Chloride (mg/L) | 00940
Sulfate (mg/L) | 00945
Total Hardness (mg/L) | 00900
Ammonia-N (mg/L) | 00610
Chlorophyll a (mg/m3) | 32211
Pheophytin (mg/m3) | 32218
TKN | 625