## Sheet1
Station name | Alligator Creek @ FM 1101
TCEQ Segment No. | 1804A
TCEQ Station Id No. | GB707
Monitoring Type | Targeted
Latitude 29.726450 | Longitude -98.058403
Date and 24 hour time
| Parameter | 2009-05-26 | 2009-08-20 | 2009-09-14 | 2009-10-06 | 2010-01-15 | 2013-04-19 | 7/20/2010 | 2012-10-18 | 2012-12-11 | 2013-03-25 | 2013-05-13
Parameter | Code | 1034 | 920 | 939 | 1016 | 959 | 1522 | 1130 | 1307 | 1506 | 1413 | 1226
Weather Conditions (Wet or Dry) |  | Wet | Dry | Dry | Wet |  | Dry
============================ | ========== | ========== | ========== | ========== | ========== | ========== | ========== | ========== | ========== | ========== | ========== | ==========
Flow (cfs) | 00061 | DRY | DRY | DRY | 0.2 | 13.5 | DRY | DRY | DRY | DRY | DRY | DRY
E coli (organisms/100 mL) | 31699 | 2009-10-06: 120; 2010-01-15: 3100
Suspended Solids (mg/L) | 00530 | 2009-10-06: 14; 2010-01-15: 48
Turbidity (NTU) | 82079 | 2009-10-06: 19; 2010-01-15: 49.7
pH | 00400 | 2009-10-06: 7.6; 2010-01-15: 7.6
Temperature (C) | 00010 | 2009-10-06: 25.4; 2010-01-15: 11.5
Dissolved Oxygen (mg/L) | 00300 | 2009-10-06: 4.9; 2010-01-15: 10.1
Conductivity (umhos/cm) | 00094 | 2009-10-06: 245; 2010-01-15: 221
Total Phosphorus (mg/L) | 00665 | 2009-10-06: 0.17; 2010-01-15: 0.16
Nitrate-N (mg/L) | 00620 | 2009-10-06: 0.29; 2010-01-15: 0.38
Chloride (mg/L) | 00940 | 2009-10-06: 3.27; 2010-01-15: 13
Sulfate (mg/L) | 00945 | 2009-10-06: 6.19; 2010-01-15: 20
Total Hardness (mg/L) | 00900 | 2009-10-06: 120; 2010-01-15: 120
Ammonia-N (mg/L) | 00610 | 2009-10-06: 0.12; 2010-01-15: 0.11
Chlorophyll a (mg/m3) | 32211 | 2009-10-06: 2; 2010-01-15: 2.3
Pheophytin (mg/m3) | 32218 | 2009-10-06: <1.0; 2010-01-15: <1.0
Date and 24 hour time
| Parameter | 2013-06-12 | 2013-09-18 | 2013-09-23 | 2013-09-30 | 2014-12-09 | 2014-03-17 | 2014-05-14 | 2014-07-21 | 2014-09-10 | 2014-11-05 | 2014-12-08
Parameter | Code | 1417 | 1347 | 1301 | 1531 | 1554 | 1211 | 1454 | 1408 | 1616 | 1225 | 1303
Weather Conditions (Wet or Dry) |  | 2009-05-26: Dry |  | Dry | Wet | Wet | Dry
============================ | ========== | ========= | ========== | ========== | ========== | ========== | ========== | ========== | ========== | ========== | ========== | ==========
Flow (cfs) | 00061 | DRY | DRY | DRY | 0.5 | DRY | DRY | <0.1 | DRY | DRY | 0 | DRY
E coli (organisms/100 mL) | 31699 | 2009-10-06: 1400 | 1000 |  |  | 1300
Suspended Solids (mg/L) | 00530 | 2009-10-06: 22.3 | 2.6 |  |  | 8.25
Turbidity (NTU) | 82079 | 2009-10-06: 30.7 | 2.4 |  |  | 9.7
pH | 00400 | 2009-10-06: 7.6 | 7.7 |  |  | 7.4
Temperature (C) | 00010 | 2009-10-06: 25.7 | 22.2 |  |  | 17.1
Dissolved Oxygen (mg/L) | 00300 | 2009-10-06: 5 | 5.1 |  |  | 5.8
Conductivity (umhos/cm) | 00094 | 2009-10-06: 198 | 342 |  |  | 151
Total Phosphorus (mg/L) | 00665 | 2009-10-06: 0.2 | 0.23 |  |  | 0.16
Nitrate-N (mg/L) | 00620 | 2009-10-06: 0.59 | 0.06 |  |  | <0.05
Chloride (mg/L) | 00940 | 2009-10-06: 2.52 | 29.5 |  |  | 1.57
Sulfate (mg/L) | 00945 | 2009-10-06: 4.33 | 29.8 |  |  | 6.25
Total Hardness (mg/L) | 00900 | 2009-10-06: 89.8 | 119 |  |  | 61
Ammonia-N (mg/L) | 00610 | 2009-10-06: 0.12 | 0.64 |  |  | 0.28
Chlorophyll a (mg/m3) | 32211 | 2009-10-06: <1.0 | 5.45 |  |  | <1.0
Pheophytin (mg/m3) | 32218 | 2009-10-06: <1.0 | <1.0 |  |  | <1.0
TKN | 625 | 2009-10-06: 3.25 | 0.635
Date and 24 hour time
| Parameter | 2015-01-28 | 2015-03-16 | 2015-06-10 | 2015-08-17 | 2015-09-10 | 2015-10-20 | 2015-11-03 | 2016-01-11 | 2016-04-12 | 2016-05-09 | 2016-07-18
Parameter | Code |  | 1345 | 1546 | 1210 | 1108 | 1232 | 1338 | 1311 | 1346 | 1405 | 1642
Weather Conditions (Wet or Dry) |  | Wet | Dry | Dry | Dry | Wet | Dry | Wet | Dry | Wet | Dry | Dry
============================ | ============ | ========== | ========== | ========== | ========== | ========== | ========== | ========== | ========== | ========== | ========== | ==========
Flow (cfs) | 00061 | 0 | 0 | 0 | 0 | DRY | DRY | 0 | 0 | 0 | 0 | DRY
E coli (organisms/100 mL) | 31699 | 120 | 7 | 76 | 1000 |  |  | 120 | 12 | 14 | 10
Suspended Solids (mg/L) | 00530 | 15.8 | 6 | 2.7 | 5.6 |  |  | 11.2 | 6.4 | 6.5 | 11.1
Turbidity (NTU) | 82079 | 36.9 | 4.2 | 1.1 | 2.7 |  |  | 20.7 | 18.6 | 68.1 | 11
pH | 00400 | 7.9 | 8.1 | 8 | 7.5 |  |  | 7.6 | 8.2 | 7.5 | 7.9
Temperature (C) | 00010 | 12 | 16.6 | 26.4 | 27.3 |  |  | 19.9 | 9.4 | 20.1 | 20.7
Dissolved Oxygen (mg/L) | 00300 | 9.7 | 9 | 10.3 | 5.3 |  |  | 5.2 | 10.5 | 3.4 | 6.4
Conductivity (umhos/cm) | 00094 | 238 | 315 | 591 | 630 |  |  | 227 | 254 | 412 | 361
Total Phosphorus (mg/L) | 00665 | 0.27 | 0.03 | 0.04 | 0.03 |  |  | 0.19 | 0.07 | 0.15 | 0.05
Nitrate-N (mg/L) | 00620 | 0.41 | <0.05 | 1.06 | 2.09 |  |  | 0.26 | 0.76 | <0.05 | 0.28
Chloride (mg/L) | 00940 | 4.74 | 16.2 | 18.8 | 21.7 |  |  | 2.93 | 4.51 | 14.6 | 7.42
Sulfate (mg/L) | 00945 | 8.2 | 22.3 | 21.4 | 24.5 |  |  | 6.03 | 11.7 | 19.9 | 49.5
Total Hardness (mg/L) | 00900 | 103 | 121 | 292 | 295 |  |  | 103 | 110 | 180 | 111
Ammonia-N (mg/L) | 00610 | 0.11 | <0.10 | <0.10 | <0.10 |  |  | <0.10 | <0.10 | 0.42 | 0.1
Chlorophyll a (mg/m3) | 32211 | 12.5 | 17.3 | 1.78 | 5.34 |  |  | 1.45 | 9.43 | 2.79 | 14.1
Pheophytin (mg/m3) | 32218 | <1.0 | <1.0 | <1.00 | <1.00 |  |  | <1.00 | <1.00 | <1.00 | 2.14
TKN | 625 | 0.72 | 1.01 | 0.35 | <0.20 |  |  | <0.20 | 0.84 | 1.7 | 1.1
Station name | Alligator Creek @ FM 1101
TCEQ Segment No. | 1804A
TCEQ Station Id No. | GB707
Monitoring Type | Targeted
Latitude 29.726450 | Longitude -98.058403
Date and 24 hour time
| Parameter | 2016-08-15 | 2016-10-17 | 2016-12-08 | 2017-02-16 | 2017-04-06 | 2017-05-09 | 2017-06-13 | 2017-07-13 | 2017-09-13 | 2017-10-16 | 2018-02-22
Parameter | Code | 1456 | 1330 | 1543 | 1446 | 1318 | 1152 | 1409 | 1534 | 1235 | 1230 | 1323
Weather Conditions (Wet or Dry) |  | Dry | Dry | Wet | Wet | Dry | Dry | Dry | Dry | Dry | Dry | Dry
============================ | ========== | ========== | ========== | ========== | ========== | ========== | ========== | ========== | ========== | ========== | ========== | ==========
Flow (cfs) | 00061 | 52 | DRY | 0 | DRY | 0 | 0 | DRY | DRY | DRY | 0 | 0
E coli (organisms/100 mL) | 31699 | 2016-08-15: 10000; 2016-12-08: 10; 2017-04-06: 85; 2017-05-09: 15; 2017-10-16: 520; 2018-02-22: 310
Suspended Solids (mg/L) | 00530 | 2016-08-15: 20.9; 2016-12-08: 28.4; 2017-04-06: 19.4; 2017-05-09: 4; 2017-10-16: 7.1; 2018-02-22: 7.88
Turbidity (NTU) | 82079 | 2016-08-15: 19.7; 2016-12-08: 32.6; 2017-04-06: 30.1; 2017-05-09: 3.9; 2017-10-16: 5.3; 2018-02-22: 6.6
pH | 00400 | 2016-08-15: 7.4; 2016-12-08: 9.6; 2017-04-06: 8.2; 2017-05-09: 7.6; 2017-10-16: 8; 2018-02-22: 8.5
Temperature (C) | 00010 | 2016-08-15: 25.3; 2016-12-08: 9.9; 2017-04-06: 17.6; 2017-05-09: 19.5; 2017-10-16: 18.7; 2018-02-22: 9
Dissolved Oxygen (mg/L) | 00300 | 2016-08-15: 5; 2016-12-08: 10.8; 2017-04-06: 9.5; 2017-05-09: 6; 2017-10-16: 6.5; 2018-02-22: 11.9
Conductivity (umhos/cm) | 00094 | 2016-08-15: 190; 2016-12-08: 230; 2017-04-06: 243; 2017-05-09: 517; 2017-10-16: 577; 2018-02-22: 141
Total Phosphorus (mg/L) | 00665 | 2016-08-15: 0.12; 2016-12-08: 0.09; 2017-04-06: 0.08; 2017-05-09: 0.04; 2017-10-16: 0.04; 2018-02-22: 0.06
Nitrate-N (mg/L) | 00620 | 2016-08-15: 0.13; 2016-12-08: 0.9; 2017-04-06: 0.28; 2017-05-09: 0.34; 2017-10-16: 0.39; 2018-02-22: 0.29
Chloride (mg/L) | 00940 | 2016-08-15: 6.66; 2016-12-08: 9.44; 2017-04-06: 4.87; 2017-05-09: 29.8; 2017-10-16: 35; 2018-02-22: 3.4
Sulfate (mg/L) | 00945 | 2016-08-15: 11.9; 2016-12-08: 21.6; 2017-04-06: 22.8; 2017-05-09: 34; 2017-10-16: 41.7; 2018-02-22: 9.99
Total Hardness (mg/L) | 00900 | 2016-08-15: 69.8; 2016-12-08: 113; 2017-04-06: 49.2; 2017-05-09: 194; 2017-10-16: 242; 2018-02-22: 53.9
Ammonia-N (mg/L) | 00610 | 2016-08-15: <0.10; 2016-12-08: <0.10; 2017-04-06: 0.26; 2017-05-09: 0.12; 2017-10-16: 0.17; 2018-02-22: 0.11
Chlorophyll a (mg/m3) | 32211 | 2016-08-15: 4.69; 2016-12-08: <1.00; 2017-04-06: 2.94; 2017-05-09: 7.33; 2017-10-16: <1.00; 2018-02-22: 1.93
Pheophytin (mg/m3) | 32218 | 2016-08-15: <1.00; 2016-12-08: <1.00; 2017-04-06: <1.00; 2017-05-09: <1.00; 2017-10-16: <1.00; 2018-02-22: <1.00
TKN | 625 | 2016-08-15: 0.26; 2016-12-08: 0.71; 2017-04-06: 1.03; 2017-05-09: 0.66; 2017-10-16: 0.7; 2018-02-22: 0.37
Date and 24 hour time
| Parameter | 2018-04-16 | 2018-05-07 | 2018-06-20 | 2018-09-12 | 2018-12-17 | 2019-02-18 | 2019-03-25 | 2019-05-21 | 2019-06-18 | 2019-08-06 | 2019-10-28
Parameter | Code | 1509 | 1301 | 1255 | 1246 | 1247 | 1242 | 1534 | 1223 | 1339 | 1310 | 1412
Weather Conditions (Wet or Dry) |  | Dry | Wet | Dry | Wet | DRY | Dry | Dry | Wet | WET | Dry | Wet
============================ | ========== | ========== | ========== | ========== | ========== | ========== | ========== | ========== | ========== | ========== | ========== | ==========
Flow (cfs) | 00061 | 0 | 0 | 0 | 0.02 | 0 | 0 | 0 | <0.01 | 0 | DRY | 0
E coli (organisms/100 mL) | 31699 | 420 | 65 | 310 | 5500 | <10 | 1700 | 4 | 48000 | 150 |  | 340
Suspended Solids (mg/L) | 00530 | 11.4 | 5 | 1.5 | 9.6 | 4.5 | 6.2 | 9.1 | 98.6 | 1000 |  | 2.96
Turbidity (NTU) | 82079 | 7.7 | 4.6 | 2.3 | 10.8 | 12 | 5.7 | 6.9 | 120 | 600 |  | 1.9
pH | 00400 | 8.1 | 7.9 | 7.8 | 7.6 | 8 | 8.1 | 8 | 8.3 | 8.5 |  | 8
Temperature (C) | 00010 | 15.8 | 19.9 | 28 | 25.4 | 9.8 | 10.8 | 20.8 | 23.9 | 30.8 |  | 17.2
Dissolved Oxygen (mg/L) | 00300 | 9.7 | 3.5 | 5.5 | 3.3 | 10.3 | 12.7 | 10.1 | 7.5 | 6.1 |  | 14.4
Conductivity (umhos/cm) | 00094 | 194 | 279 | 203 | 252 | 258 | 161 | 183 | 157 | 137 |  | 211
Total Phosphorus (mg/L) | 00665 | 0.22 | 0.21 | 0.11 | 0.13 | 0.2 | 0.08 | 0.1 | 0.32 | 0.282 |  | 0.281
Nitrate-N (mg/L) | 00620 | 0.32 | 0.15 | <0.05 | 0.09 | 0.62 | 0.4 | <0.05 | 0.969 | <0.05 |  | 1.22
Chloride (mg/L) | 00940 | 5.78 | 17.4 | 4.96 | 412 | 7.5 | 1.89 | 5 | 9.75 | 1.2 |  | 9.06
Sulfate (mg/L) | 00945 | 16.4 | 20.9 | 7.76 | 7.69 | 9.94 | 7.63 | 7.5 | 12.1 | 3.45 |  | 5.21
Total Hardness (mg/L) | 00900 | 74.8 | 98.9 | 85.3 | 77.8 | 114 | 60.3 | 79.9 | 104 | 456 |  | 74.6
Ammonia-N (mg/L) | 00610 | 0.16 | <0.10 | <0.10 | <0.10 | <0.10 | <0.10 | <0.10 | 0.26 | <0.10 |  | <0.10
Chlorophyll a (mg/m3) | 32211 | <1.00 | 1.13 | 1.75 | <1.00 | 1.6 | 3.29 | 2.61 | <1.00 | 6.23 |  | 1.7
Pheophytin (mg/m3) | 32218 | <1.00 | <1.00 | 1.53 | <1.00 | <1.00 | <1.00 | 3.99 | <1.00 | 4.98 |  | <1.00
TKN | 625 | 2.07 | 0.6 | 0.57 | 0.27 | 0.64 | 0.28 | 2.79 | 1.5 | 1.08 |  | 0.96