## Sheet1
Station name | Geronimo Creek @ CR 130 Pieper Rd
TCEQ Segment No. | 1804A
TCEQ Station Id No. | GB709
Monitoring Type | Targeted
Latitude 29.680225 | Longitude -98.011522
_________________________________ | _________________________________ | _________________________________ | _________________________________ | ______________________________________
Date and 24 hour time
| Parameter | 5/26/2009 | 08/20/09 | 9/14/2009 | 10/6/2009
Parameter | Code | 1103 | 946 | 954 | 1044
Season |  | Spring | Summer | Fall | Fall
Weather Conditions (Wet or Dry) |  | Wet | Dry | Wet | Wet
============================ | ========== | ========== | ========== | ========== | ========== | ========== | ==========
Flow (cfs) | 00061 | dry | dry | dry | 0
E coli (organisms/100 mL) | 31699 |  |  |  | 3260
Suspended Solids (mg/L) | 00530 |  |  |  | 144
Turbidity (NTU) | 82079 |  |  |  | 121
pH | 00400 |  |  |  | 7.1
Temperature (C) | 00010 |  |  |  | 25.9
Dissolved Oxygen (mg/L) | 00300 |  |  |  | 2.4
Conductivity (umhos/cm) | 00094 |  |  |  | 196
Total Phosphorus (mg/L) | 00665 |  |  |  | 0.77
Nitrate-N (mg/L) | 00620 |  |  |  | 0.05
Chloride (mg/L) | 00940 |  |  |  | 2.63
Sulfate (mg/L) | 00945 |  |  |  | 1.98
Total Hardness (mg/L) | 00900 |  |  |  | 122
Ammonia-N (mg/L) | 00610 |  |  |  | 0.13
Chlorophyll a (mg/m3) | 32211 |  |  |  | <1.0
Pheophytin (mg/m3) | 32218 |  |  |  | <1.0
_________________________________________________ | ___________________________________________________________________
Date and 24 hour time
| Parameter | 1/15/2010 | 4/19/2010 | 7/20/2010
Parameter | Code | 1042 | 1459 | 1144
Season
Weather Conditions (Wet or Dry)
============================ | ========== | ========== | ========== | ========== | ========= | ========= | =========
Flow (cfs) | 00061 | 0.8 | <0.01 | dry
E coli (organisms/100 mL) | 31699 | 9000 | 1830
Suspended Solids (mg/L) | 00530 | 80 | 104
Turbidity (NTU) | 82079 | 246 | 532
pH | 00400 | 7.9 | 8.2
Temperature (C) | 00010 | 11.6 | 26.6
Dissolved Oxygen (mg/L) | 00300 | 9.9 | 9.8
Conductivity (umhos/cm) | 00094 | 193 | 173
Total Phosphorus (mg/L) | 00665 | 0.45 | 0.61
Nitrate-N (mg/L) | 00620 | 3.2 | 2.48
Chloride (mg/L) | 00940 | 2.75 | 2.02
Sulfate (mg/L) | 00945 | 4.49 | 5.9
Total Hardness (mg/L) | 00900 | 81 | 119
Ammonia-N (mg/L) | 00610 | 1.6 | 0.43
Chlorophyll a (mg/m3) | 32211 | <1.0 | 6.1
Pheophytin (mg/m3) | 32218 | <1.0 | <1.0
_________________________________________________ | _________________________________________________ | _______________________________________________________