## Sheet1
Station Name | Unnamed Tributary @ CR 108 Laubach Rd
TCEQ Segment No. | 1804A
TCEQ Station Id No. | 20753 | GB711
Monitoring Type | Targeted
Latitude 29.628294 | Longitude -97.925756
Date and 24 hour time
| Parameter | 2009-05-26 | 2009-08-20 | 2009-09-14 | 2009-10-06 | 2010-01-15 | 2010-04-19 | 2010-07-20 | 2012-10-18 | 2012-12-11 | 2013-03-25 | 2013-05-13
Parameter | Code | 1312 | 1256 | 1039 | 1210 | 1206 | 1340 | 1400 | 1136 | 1338 | 1152 | 1116
Season |  | 2009-05-26: Spring; 2009-08-20: Summer; 2009-09-14: Fall; 2009-10-06: Fall
Weather Conditions |  | Wet | Dry | Wet | Wet |  |  |  |  | Dry | Dry | Dry
============================ | ============ | ============ | ============ | ============ | ============ | ============ | ============ | ============ | ============ | ============ | ============ | ============
Flow (cfs) | 00061 | DRY | DRY | DRY | DRY | 67 | 0.2 | 0 | 0 | DRY | 0 | DRY
E coli (organisms/100 mL) | 31699 | 2010-01-15: 14000; 2010-04-19: 1270; 2010-07-20: 920; 2012-10-18: 170; 2013-03-25: 2
Suspended Solids (mg/L) | 00530 | 2010-01-15: 178; 2010-04-19: 19.5; 2010-07-20: 5; 2012-10-18: 9.6; 2013-03-25: 23.2
Turbidity (NTU) | 82079 | 2010-01-15: 160; 2010-04-19: 38.7; 2010-07-20: 8.5; 2012-10-18: 7.9; 2013-03-25: 9.6
pH | 00400 | 2010-01-15: 7.8; 2010-04-19: 7.8; 2010-07-20: 7.8; 2012-10-18: 7.9; 2013-03-25: 7.6
Temperature (C) | 00010 | 2010-01-15: 11.6; 2010-04-19: 19.7; 2010-07-20: 29; 2012-10-18: 20.1; 2013-03-25: 11.6
Dissolved Oxygen (mg/L) | 00300 | 2010-01-15: 10; 2010-04-19: 10.5; 2010-07-20: 10; 2012-10-18: 7.8; 2013-03-25: 1.9
Conductivity (umhos/cm) | 00094 | 2010-01-15: 200; 2010-04-19: 140; 2010-07-20: 383; 2012-10-18: 352; 2013-03-25: 288
Total Phosphorus (mg/L) | 00665 | 2010-01-15: 0.45; 2010-04-19: 0.25; 2010-07-20: 0.18; 2012-10-18: 0.79; 2013-03-25: 0.41
Nitrate-N (mg/L) | 00620 | 2010-01-15: 2.97; 2010-04-19: 0.69; 2010-07-20: 0.89; 2012-10-18: 0.14; 2013-03-25: <0.05
Chloride (mg/L) | 00940 | 2010-01-15: 4.47; 2010-04-19: 5.39; 2010-07-20: 16.7; 2012-10-18: 4.72; 2013-03-25: 5.95
Sulfate (mg/L) | 00945 | 2010-01-15: 15.8; 2010-04-19: 19.9; 2010-07-20: 26.9; 2012-10-18: 4.64; 2013-03-25: 1.39
Total Hardness (mg/L) | 00900 | 2010-01-15: 122; 2010-04-19: 118; 2010-07-20: 170; 2012-10-18: 219; 2013-03-25: 185
Ammonia-N (mg/L) | 00610 | 2010-01-15: 0.26; 2010-04-19: 0.1; 2010-07-20: <0.10; 2012-10-18: 0.33; 2013-03-25: 0.25
Chlorophyll a (mg/m3) | 32211 | 2010-01-15: 7.2; 2010-04-19: 8.9; 2010-07-20: 2.5; 2012-10-18: 1.25; 2013-03-25: 27.1
Pheophytin (mg/m3) | 32218 | 2010-01-15: <1.0; 2010-04-19: 2.3; 2010-07-20: 2.4; 2012-10-18: 11.1; 2013-03-25: 15.1
TKN | 00625 | 2012-10-18: 2.32; 2013-03-25: 1.92
Date and 24 hour time
| Parameter | 2013-06-12 | 2013-09-18 | 2013-09-23 | 2013-09-30 | 2013-12-09 | 2014-03-17 | 2014-05-14 | 2014-07-21 | 2014-09-10 | 2014-11-05 | 2014-12-08
Parameter | Code | 1120 | 1201 | 1153 | 1446 | 1433 | 1106 | 1245 | 1219 | 1508 | 1427 | 1151
Weather Conditions |  |  | Dry | Wet | Wet | Wet | Dry | Wet | Dry | Wet | Wet | Dry
============================ | ============ | ============ | ============ | ============ | ============ | ============ | ============ | ============ | ============ | ============ | ============ | ============
Flow (cfs) | 00061 | 0 | DRY | DRY | 0 | 0 | 0 | DRY | DRY | DRY | DRY | DRY
E coli (organisms/100 mL) | 31699 | 2013-06-12: 5500; 2013-09-30: 8700; 2013-12-09: 4; 2014-03-17: 16
Suspended Solids (mg/L) | 00530 | 2013-06-12: 36; 2013-09-30: 28.8; 2013-12-09: 5; 2014-03-17: 9.5
Turbidity (NTU) | 82079 | 2013-09-30: 72.5; 2013-12-09: 1.8; 2014-03-17: 5.2
pH | 00400 | 2013-06-12: 7.2; 2013-09-30: 7.2; 2013-12-09: 8; 2014-03-17: 8.1
Temperature (C) | 00010 | 2013-06-12: 25.8; 2013-09-30: 24.2; 2013-12-09: 7.1; 2014-03-17: 10.8
Dissolved Oxygen (mg/L) | 00300 | 2013-06-12: 1; 2013-09-30: 5.2; 2013-12-09: 10; 2014-03-17: 10.6
Conductivity (umhos/cm) | 00094 | 2013-06-12: 349; 2013-09-30: 189; 2013-12-09: 395; 2014-03-17: 366
Total Phosphorus (mg/L) | 00665 | 2013-06-12: 0.02; 2013-09-30: 0.47; 2013-12-09: 0.16; 2014-03-17: 0.06
Nitrate-N (mg/L) | 00620 | 2013-06-12: 0.11; 2013-09-30: 1.81; 2013-12-09: <0.05; 2014-03-17: 0.11
Chloride (mg/L) | 00940 | 2013-06-12: 4.29; 2013-09-30: 3.62; 2013-12-09: 8.41; 2014-03-17: 9.67
Sulfate (mg/L) | 00945 | 2013-06-12: 11.1; 2013-09-30: 12.9; 2013-12-09: 9.7; 2014-03-17: 7.9
Total Hardness (mg/L) | 00900 | 2013-06-12: 287; 2013-09-30: 84; 2013-12-09: 178; 2014-03-17: 161
Ammonia-N (mg/L) | 00610 | 2013-06-12: 0.27; 2013-09-30: 0.13; 2013-12-09: <0.10; 2014-03-17: 0.23
Chlorophyll a (mg/m3) | 32211 | 2013-06-12: 10.2; 2013-09-30: 3.65; 2013-12-09: 3.77; 2014-03-17: ---
Pheophytin (mg/m3) | 32218 | 2013-06-12: 5.46; 2013-09-30: <1.0; 2013-12-09: <1.0; 2014-03-17: ---
TKN | 00625 | 2013-06-12: <0.20; 2013-09-30: 1.91; 2013-12-09: 1.1; 2014-03-17: 1.3
Date and 24 hour time
| Parameter | 2015-01-28 | 2015-03-16 | 2015-06-10 | 2015-08-17 | 2015-09-10 | 2015-10-20 | 2015-11-03 | 2016-01-11 | 2016-04-12 | 2016-05-09 | 2016-07-18
Parameter | Code | 1052 | 1125 | 1422 | 1027 | 1211 | 1052 | 1142 | 1101 | 1140 | 1214 | 1432
Weather Conditions |  | Wet | Dry | Dry | Dry | Wet | Dry | Wet | Dry | Wet | Dry | Dry
============================ | ============ | ============ | ============ | ============ | ============ | ============ | ============ | ============ | ============ | ============ | ============ | ============
Flow (cfs) | 00061 | <0.01 | <0.01 | <0.01 | DRY | DRY | DRY | 0 | <0.01 | 0 | 0 | 0
E coli (organisms/100 mL) | 31699 | 190 | 4 | 160 |  |  |  | 460 | 5 | 51 | 4800 | >4800
Suspended Solids (mg/L) | 00530 | 12.5 | 5.7 | 13.5 |  |  |  | 12.1 | 5.4 | 4.9 | 8.8 | 52.3
Turbidity (NTU) | 82079 | 33.2 | 21.1 | 16.7 |  |  |  | 18.2 | 6.8 | 20.1 | 7.4 | 46.1
pH | 00400 | 7.6 | 7.4 | 7.5 |  |  |  | 7.8 | 7.7 | 7.4 | 7.6 | 7.4
Temperature (C) | 00010 | 9.7 | 15.9 | 26 |  |  |  | 20.1 | 9.2 | 19.6 | 21.1 | 27.4
Dissolved Oxygen (mg/L) | 00300 | 4.6 | 4.3 | 2.3 |  |  |  | 5.6 | 9.1 | 4.1 | 4.8 | 3.6
Conductivity (umhos/cm) | 00094 | 167 | 198 | 329 |  |  |  | 275 | 894 | 448 | 444 | 444
Total Phosphorus (mg/L) | 00665 | 0.41 | 0.09 | 0.31 |  |  |  | 0.3 | 0.07 | 0.24 | 0.21 | 0.45
Nitrate-N (mg/L) | 00620 | 5.8 | <0.05 | <0.05 |  |  |  | 0.09 | <0.05 | 0.05 | <0.05 | <0.05
Chloride (mg/L) | 00940 | 3.3 | 2.24 | 10.5 |  |  |  | 5.98 | 53.3 | 15.8 | 14.4 | 16.1
Sulfate (mg/L) | 00945 | 6.29 | 5.38 | 12 |  |  |  | 19.3 | 139 | 26.3 | 38.4 | 21.3
Total Hardness (mg/L) | 00900 | 68.2 | 104 | 152 |  |  |  | 136 | 336 | 209 | 164 | 146
Ammonia-N (mg/L) | 00610 | 0.18 | <0.10 | <0.10 |  |  |  | <0.10 | <0.10 | 0.25 | 0.4 | 3.81
Chlorophyll a (mg/m3) | 32211 | 114.4 | 5.47 | 7.42 |  |  |  | 1.39 | 7.06 | 13.6 | 13.4 | 9.73
Pheophytin (mg/m3) | 32218 | <1.0 | <1.0 | 3.38 |  |  |  | <1.00 | <1.00 | <1.0 | 2.14 | <1.0
TKN | 00625 | 0.97 | 1.48 | 1.62 |  |  |  | 1.85 | 1.31 | 1.72 | 1.39 | 7.48
Station Name | Unnamed Tributary @ CR 108 Laubach Rd
TCEQ Segment No. | 1804A
TCEQ Station Id No. | 20753 | 2015-01-28: GB711
Monitoring Type | Targeted
Latitude 29.628294 | Longitude -97.925756
Date and 24 hour time
| Parameter | 2015-01-28: 2016-08-15; 2015-03-16: 2016-10-17; 2015-06-10: 2016-12-08
Parameter | Code | 2015-01-28: 1214; 2015-03-16: 1116; 2015-06-10: 1345
Weather Conditions |  | 2015-01-28: Dry; 2015-03-16: Dry; 2015-06-10: Wet
============================ | ============ | ============ | ============ | ============ | ============ | ============ | ============ | ============ | ============ | ============ | ============ | ============
Flow (cfs) | 00061 | 2015-01-28: 0; 2015-03-16: 0; 2015-06-10: 0.6
E coli (organisms/100 mL) | 31699 | 2015-01-28: 1100; 2015-03-16: 290; 2015-06-10: 1600
Suspended Solids (mg/L) | 00530 | 2015-01-28: 102; 2015-03-16: ─; 2015-06-10: 9.4
Turbidity (NTU) | 82079 | 2015-01-28: 61; 2015-03-16: 8.9; 2015-06-10: 15.1
pH | 00400 | 2015-01-28: 7.4; 2015-03-16: 7.1; 2015-06-10: 7.5
Temperature (C) | 00010 | 2015-01-28: 24.5; 2015-03-16: 24.1; 2015-06-10: 10.7
Dissolved Oxygen (mg/L) | 00300 | 2015-01-28: 4.5; 2015-03-16: 2.9; 2015-06-10: 11.1
Conductivity (umhos/cm) | 00094 | 2015-01-28: 525; 2015-03-16: 1100; 2015-06-10: 215
Total Phosphorus (mg/L) | 00665 | 2015-01-28: 0.16; 2015-03-16: 0.49; 2015-06-10: 0.53
Nitrate-N (mg/L) | 00620 | 2015-01-28: 0.11; 2015-03-16: <0.05; 2015-06-10: 1.4
Chloride (mg/L) | 00940 | 2015-01-28: 43.8; 2015-03-16: 135; 2015-06-10: 9.41
Sulfate (mg/L) | 00945 | 2015-01-28: 62.4; 2015-03-16: 176; 2015-06-10: 15.8
Total Hardness (mg/L) | 00900 | 2015-01-28: 174; 2015-03-16: 203; 2015-06-10: 82.6
Ammonia-N (mg/L) | 00610 | 2015-01-28: 0.23; 2015-03-16: 4.5; 2015-06-10: <0.10
Chlorophyll a (mg/m3) | 32211 | 2015-01-28: 18.9; 2015-03-16: 61.4; 2015-06-10: 1.6
Pheophytin (mg/m3) | 32218 | 2015-01-28: 11.6; 2015-03-16: 8.16; 2015-06-10: <1.00
TKN | 00625 | 2015-01-28: 1.21; 2015-03-16: 7.09; 2015-06-10: 0.86