## Sheet1
Station Name | Geronimo Creek @ IH-10 near Seguin
TCEQ Segment No.
TCEQ Station Id No. | 21260
Monitoring Type | Routine | Targeted
Latitude 29.599128 | Longitude - 97.939456
Date and 24 hour time
| Parameter | 2012-10-18 | 2012-11-27 | 2012-12-11 | 2013-01-02 | 2013-02-06 | 2013-03-25 | 2013-04-16 | 2013-05-13 | 2013-06-12 | 2013-07-24 | 2013-08-06
Parameter | Code | 1102 | 1044 | 1245 | 1154 | 1256 | 1107 | 1209 | 1034 | 1030 | 1108 | 1004
Weather Conditions |  | 2013-06-12: Dry; 2013-07-24: Dry; 2013-08-06: Dry
============================ | ========== | ========== | ========== | ========== | ========== | ========== | ======== | ========== | ========== | ========== | ========== | ==========
Flow (cfs) | 00061 | 4.1 | 5.3 | 5.4 | 6.3 | 5.5 | 4.2 | 4.4 | 5 | 3.9 | 3.9 | 2.7
E coli (organisms/100 mL) | 31699 | 180 | 190 | 200 | 600 | 240 | 110 | 140 | 130 | 630 | 130 | 80
Suspended Solids (mg/L) | 00530 | 7.3 | 3.25 | 5.4 | 5.14 | 5.8 | 9.8 | 7.3 | 10.1 | 13.4 | 8.5 | 8.6
Turbidity (NTU) | 82079 | 4.8 | 2.4 | 4.4 | 3.7 | 4.1 | 6.6 | 5.5 | 7.9 |  | 6.6 | 5.3
pH | 00400 | 7.9 | 7.9 | 8 | 7.9 | 7.9 | 8 | 7.9 | 7.9 | 7.9 | 7.9 | 7.9
Temperature (C) | 00010 | 22.1 | 17.2 | 14.6 | 12.3 | 18.4 | 17 | 22.1 | 21.4 | 25.7 | 27.3 | 27.8
Dissolved Oxygen (mg/L) | 00300 | 7.4 | 8.2 | 8.7 | 10.1 | 9 | 9.8 | 7.8 | 7.9 | 6.5 | 7.3 | 6.6
Conductivity (umhos/cm) | 00094 | 859 | 859 | 848 | 845 | 816 | 823 | 805 | 806 | 775 | 756 | 773
Total Phosphorus (mg/L) | 00665 | 0.03 | <0.02 | 0.02 | 0.02 | 0.02 | 0.02 | <0.20 | 0.02 | 0.04 | 0.03 | 0.02
Nitrate-N (mg/L) | 00620 | 13 | 12.9 | 11.3 | 11.9 | 12.1 | 10.8 | 10.5 | 10.4 | 8.5 | 8.9 | 9.2
Chloride (mg/L) | 00940 | 38.5 | 35.3 | 35.1 | 34.8 | 36.1 | 36.1 | 35.9 | 33.5 | 33.4 | 32.4 | 34.9
Sulfate (mg/L) | 00945 | 79.9 | 73.9 | 73.2 | 72.5 | 73.6 | 73.8 | 72.3 | 68 | 64.7 | 65.5 | 70.7
Total Hardness (mg/L) | 00900 | 277 | 283 | 286 | 286 | 269 | 259 | 260 | 271 | 257 | 243 | 238
Ammonia-N (mg/L) | 00610 | 0.13 | 0.2 | 0.21 | 0.15 | 0.16 | 0.12 | 0.19 | 0.18 | 0.16 | 0.14 | 0.12
Chlorophyll a (mg/m3) | 32211 | <1.00 | <1.00 | <1.00 | <1.00 | <1.0 | <1.0 | <1.0 | <1.0 | 1.16 | <1.0 | 1.87
Pheophytin (mg/m3) | 32218 | <1.00 | <1.00 | <1.00 | 1.36 | 1.8 | <1.0 | <1.0 | 1.36 | 1.19 | <1.0 | <1.0
TKN | 625 | <0.20 | <0.20 | <0.20 | <0.20 | <0.20 | <0.20 | <0.20 | <0.20 | <0.20 | <0.20 | <0.20
Date and 24 hour time
| Parameter | 2013-09-18 | 2013-09-23 | 2013-10-09 | 2013-11-11 | 2013-12-09 | 2014-01-14 | 2014-02-03 | 2014-03-17 | 2014-04-07 | 2014-05-06 | 2014-05-14
Parameter | Code | 1128 | 1118 | 1026 | 1018 | 1352 | 1010 | 1432 | 1025 | 1016 | 1000 | 1156
Weather Conditions | Dry | Dry | Wet | Wet | Dry | Wet | Dry | Dry | Dry | Dry | Dry | Dry
============================ | ========== | ======== | ========== | ========== | ========== | ========== | ========== | ======== | ========== | ========== | ========== | ==========
Flow (cfs) | 00061 | 4.4 | 6.2 | 4.9 | 3.8 | 5.3 | 4.7 | 4.2 | 4.3 | 4.1 | 3.4
E coli (organisms/100 mL) | 31699 | 120 | 130 | 140 | 160 | 190 | 330 | 190 | 190 | 280 | 68 | 8600
Suspended Solids (mg/L) | 00530 | 6.4 | 11.1 | 10.7 | 8.3 | 3 | 3.9 | 4.5 | 3.9 | 8.1 | 3.9 | 93.4
Turbidity (NTU) | 82079 | 4.9 | 8.5 | 10.7 | 5.1 | 2.5 | 3.4 | 2.5 | 2.8 | 6.1 | 3.6 | 123
pH | 00400 | 7.8 | 7.9 | 7.9 | 8 | 8 | 7.7 | 7.7 | 7.9 | 7.9 | 7.8 | 7.9
Temperature (C) | 00010 | 25.7 | 22.5 | 20.1 | 17.9 | 9.9 | 12.6 | 11.5 | 15.8 | 17.1 | 20.9 | 19.3
Dissolved Oxygen (mg/L) | 00300 | 7 | 7.2 | 7.2 | 8 | 10.1 | 10.6 | 10.6 | 9.7 | 7.8 | 7.2 | 7.8
Conductivity (umhos/cm) | 00094 | 759 | 734 | 725 | 815 | 859 | 853 | 864 | 837 | 858 | 796 | 466
Total Phosphorus (mg/L) | 00665 | 0.02 | 0.03 | 0.08 | 0.03 | <0.02 | 0.02 | <0.02 | <0.02 | <0.02 | <0.02 | 0.21
Nitrate-N (mg/L) | 00620 | 10.1 | 8.9 | 8.8 | 11 | 11.4 | 10.8 | 11.3 | 9.6 | 9.5 | 9.5 | 3.5
Chloride (mg/L) | 00940 | 33.3 | 33.5 | 29.8 | 35.2 | 35.3 | 36.8 | 36.1 | 37.2 | 40.8 | 36 | 19
Sulfate (mg/L) | 00945 | 67.1 | 62.8 | 63 | 70 | 70.6 | 75.3 | 70.9 | 72.1 | 80.2 | 72.6 | 31.4
Total Hardness (mg/L) | 00900 | 239 | 238 | 252 | 285 | 295 | 290 | 276 | 269 | 280 | 271 | 172
Ammonia-N (mg/L) | 00610 | 0.14 | 0.3 | <0.10 | <0.10 | <0.10 | <0.10 | <0.10 | 0.27 | 0.29 | 0.36 | 0.32
Chlorophyll a (mg/m3) | 32211 | <1.0 | <1.0 | <1.0 | <1.0 | <1.0 | 12.3 | <1.0 | --- | 1.04 | 2.23 | 6.85
Pheophytin (mg/m3) | 32218 | <1.0 | <1.0 | <1.0 | <1.0 | <1.0 | 1.31 | <1.0 | --- | <1.0 | <1.0 | <1.0
TKN | 625 | <0.20 | <0.20 | <0.20 | <0.20 | <0.20 | <0.20 |  | <0.2 | 0.418 | 0.283 | 1.19
Date and 24 hour time
| Parameter | 2014-06-11 | 2014-07-21 | 2014-08-12 | 2014-09-10 | 2014-10-13 | 2014-11-05 | 2014-12-08 | 2015-01-14 | 2015-01-28 | 2015-02-10 | 2015-03-16
Parameter | Code | 1428 | 1137 | 1445 | 1437 | 1513 | 1457 | 1108 | 1014 | 1019 | 1101 | 1054
Weather Conditions |  | Dry | Dry | Dry | Wet | Wet | Wet | Dry | Dry | Wet | Wet | Dry
============================ | ========== | ========== | ========= | ========== | ========== | ========== | ========== | ========== | ========= | ========== | ========== | ==========
Flow (cfs) | 00061 | 3.9 | 2.5 | 1.9 | 2.3 |  | 7.6 | 3.8 | 4.6 | 5 | 4.1 | 4.3
E coli (organisms/100 mL) | 31699 | 71 | 55 | 110 | 71 | 88 | 1400 | 110 | 190 | 260 | 210 | 110
Suspended Solids (mg/L) | 00530 | 10.3 | 6.2 | 6.3 | 5.8 | 8.6 | 10.8 | 8 | 6.1 | 12.4 | 5.9 | 8.5
Turbidity (NTU) | 82079 | 6.5 | 5.2 | 5.3 | 5.4 | 5.9 | 7.3 | 6.9 | 4.9 | 15.4 | 4.7 | 7
pH | 00400 | 7.5 | 7.7 | 8 | 8 | 7.9 | 7.9 | 7.7 | 8 | 7.9 | 8 | 8
Temperature (C) | 00010 | 26.4 | 27.1 | 28.9 | 27.7 | 23 | 18.6 | 15.3 | 8.2 | 11.9 | 15 | 17.5
Dissolved Oxygen (mg/L) | 00300 | 7.1 | 6.9 | 6.7 | 7.1 | 6.9 | 7.3 | 7.7 | 11.2 | 9.3 | 10.4 | 8.9
Conductivity (umhos/cm) | 00094 | 809 | 786 | 758 | 754 | 749 | 707 | 791 | 790 | 528 | 755 | 651
Total Phosphorus (mg/L) | 00665 | 0.06 | 0.03 | 0.02 | 0.02 | 0.02 | 0.04 | 0.03 | 0.02 | 0.1 | 0.02 | 0.04
Nitrate-N (mg/L) | 00620 | 8 | 9.3 | 7.8 | 8 | 8.7 | 8.08 | 7.9 | 9.7 | 7.1 | 8.7 | 6.6
Chloride (mg/L) | 00940 | 33.7 | 34.3 | 34.7 | 33.7 | 32.5 | 30.3 | 31.1 | 36 | 21.5 | 34.6 | 25.7
Sulfate (mg/L) | 00945 | 66.8 | 69.6 | 69.9 | 66.9 | 64.7 | 61 | 63.9 | 67 | 43.9 | 67.7 | 52.4
Total Hardness (mg/L) | 00900 | 271 | 254 | 248 | 240 | 254 | 247 | 279 | 285 | 195 | 253 | 229
Ammonia-N (mg/L) | 00610 | 0.26 | 0.21 | <0.10 | 0.38 | 0.11 | 0.26 | 0.28 | 0.19 | 0.17 | <0.10 | 0.1
Chlorophyll a (mg/m3) | 32211 | 1.869 | <1.0 | 1.3 | <1.0 | <1.00 | <1.0 | <1.0 | <1.0 | 1.01 | 1.13 | 5.42
Pheophytin (mg/m3) | 32218 | <1.0 | 13.1 | <1.00 | <1.0 | <1.0 | <1.0 | <1.0 | <1.0 | <1.0 | <1.0 | <1.0
TKN | 625 | <0.20 | <0.20 | 0.36 | <0.20 | <0.20 | <0.20 | <0.20 | <0.20 | 0.31 | <0.20 | 0.41
Station Name | Geronimo Creek @ IH-10 near Seguin
TCEQ Segment No.
TCEQ Station Id No. | 21260
Monitoring Type | Routine | 2014-06-11: Targeted
Latitude 29.599128 | Longitude - 97.939456
Date and 24 hour time
| Parameter | 2015-04-13 | 2015-05-19 | 2015-06-10 | 2015-07-07 | 2015-08-17 | 2015-09-10 | 2015-10-20 | 2015-11-03 | 2015-12-07 | 2016-01-11 | 2016-02-08
Parameter | Code | 1321 | 1138 | 1326 | 1400 | 1003 | 1255 | 1001 | 1053 | 947 | 954 | 1104
Weather Conditions |  | Dry | Wet | Dry | Dry | Dry | Wet | Dry | Wet | Dry | Dry | Dry
============================ | ========== | ========== | ========== | ========= | ========== | ========== | ========== | ========== | ========== | ========== | ========== | ==========
Flow (cfs) | 00061 | 10 | 24 | 11 | 12 | 9.5 | 8.8 | 8.8 | 12 | 12 | 12 | 12
E coli (organisms/100 mL) | 31699 | 610 | 340 | 260 | 290 | 98 | 360 | 190 | 870 | 250 | 200 | 200
Suspended Solids (mg/L) | 00530 | 17.4 | 33.9 | 9.6 | 12.6 | 8.6 | 8 | 5.3 | 18.7 | 5.8 | 6.5 | 4.9
Turbidity (NTU) | 82079 | 14.1 | 41.8 | 8.2 | 8.7 | 5.6 | 6.9 | 3.8 | 20.9 | 5 | 5.6 | 2.7
pH | 00400 | 7.8 | 7.7 | 7.9 | 8 | 7.7 | 7.7 | 8 | 7.6 | 8 | 8 | 7.8
Temperature (C) | 00010 | 21.3 | 24.6 | 25.2 | 25.7 | 26.1 | 26.1 | 20 | 20.4 | 14.9 | 12.8 | 13.4
Dissolved Oxygen (mg/L) | 00300 | 6.8 | 7.4 | 8.2 | 8 | 6.8 | 7.2 | 8.1 | 7.4 | 8.8 | 9.6 | 9.7
Conductivity (umhos/cm) | 00094 | 785 | 333 | 918 | 916 | 851 | 838 | 811 | 562 | 840 | 843 | 815
Total Phosphorus (mg/L) | 00665 | 0.04 | 0.22 | 0.04 | 0.02 | <0.02 | <0.02 | <0.02 | 0.11 | 0.02 | 0.02 | <0.02
Nitrate-N (mg/L) | 00620 | 8 | 1 | 11.5 | 12.2 | 13 | 13.1 | 12.9 | 4.61 | 11.7 | 11.2 | 11.5
Chloride (mg/L) | 00940 | 35.1 | 14 | 43.7 | 43 | 34.2 | 31.6 | 31 | 18.6 | 33.1 | 34.8 | 34.6
Sulfate (mg/L) | 00945 | 67.7 | 24.6 | 80.3 | 84 | 74.8 | 71.7 | 70.1 | 42.9 | 71.3 | 72.8 | 73.4
Total Hardness (mg/L) | 00900 | 267 | 173 | 297 | 330 | 270 | 269 | 279 | 203 | 290 | 287 | 280
Ammonia-N (mg/L) | 00610 | <0.10 | <0.10 | <0.10 | <0.10 | <0.10 | <0.10 | <0.10 | <0.10 | <0.10 | <0.10 | <0.10
Chlorophyll a (mg/m3) | 32211 | <1.0 | <1.0 | <1.00 | 1.19 | 5.34 | 1.3 | <1.00 | <1.00 | <1.00 | <1.00 | <1.0
Pheophytin (mg/m3) | 32218 | <1.0 | <1.0 | <1.00 | <1.00 | <1.00 | <1.00 | <1.00 | <1.00 | <1.00 | <1.00 | <1.0
TKN | 625 | <0.20 | 0.84 | <0.20 | <0.20 | <0.20 | <0.20 | <0.20 | 0.58 | <0.20 | <0.20 | <0.20
Date and 24 hour time
| Parameter | 2016-03-08 | 2016-04-12 | 2016-05-09 | 2016-06-01 | 2016-07-18 | 2016-08-15 | 2016-09-12 | 2016-10-17 | 2016-11-15 | 2016-12-08 | 2017-01-25
Parameter | Code | 1416 | 1057 | 1126 | 954 | 1354 | 1144 | 1145 | 1012 | 958 | 1235 | 1114
Weather Conditions |  | Dry | Wet | Dry | Wet | Dry | Dry | Dry | Dry | Dry | Wet | Dry
============================== | ========== | ========== | ========== | ========== | ========== | ========== | ========== | ========== | ========== | ========== | ========== | ==========
Flow (cfs) | 00061 | 12 | 12 | 13 | 70* | 13 | 17 | 16 | 16 | 17 | 25 | 18
E coli (organisms/100 mL) | 31699 | 280 | 130 | 220 | 7300 | 210 | 480 | 230 | 410 | 260 | 880 | 360
Suspended Solids (mg/L) | 00530 | 6.7 | 1.8 | 7.7 | 90.3 | 2.2 | 6.5 | 9.5 | ─ | 6.5 | 10.7 | 9
Turbidity (NTU) | 82079 | 4.7 | 6.8 | 6.4 | 94.8 | 5.1 | 5.3 | 7.2 | 5.3 | 5.6 |  | 5.9
pH | 00400 | 7.8 | 7.7 | 7.8 | 7.6 | 7.8 | 7.8 | 7.7 | 7.7 | 7.7 | 7.5 | 7.7
Temperature (C) | 00010 | 21.2 | 21.2 | 21.6 | 21.8 | 26.3 | 24.6 | 24.2 | 23.7 | 19.2 | 14.4 | 17.8
Dissolved Oxygen (mg/L) | 00300 | 8.7 | 7.5 | 7.6 | 7.4 | 7.9 | 7.4 | 7.3 | 7.4 | 8.4 | 9.8 | 8.6
Conductivity (umhos/cm) | 00094 | 810 | 821 | 823 | 200 | 822 | 785 | 820 | 821 | 822 | 623 | 795
Total Phosphorus (mg/L) | 00665 | 0.02 | 0.02 | 0.04 | 0.31 | 0.02 | 0.02 | 0.03 | 0.02 | 0.02 | 0.14 | 0.03
Nitrate-N (mg/L) | 00620 | 12 | 1.23 | 12.1 | 1.47 | 16.5 | 10.7 | 12.9 | 12.4 | 12.3 | 7.69 | 11.7
Chloride (mg/L) | 00940 | 32 | 30.4 | 31.5 | 3.75 | 29 | 27.1 | 25.9 | 26.7 | 26 | 27.2 | 30.9
Sulfate (mg/L) | 00945 | 69.5 | 66.5 | 68.3 | 6.43 | 67.4 | 61.3 | 60.6 | 64.1 | 63 | 56.1 | 66.4
Total Hardness (mg/L) | 00900 | 269 | 278 | 280 | 89.2 | 263 | 273 | 287 | 282 | 279 | 220 | 282
Ammonia-N (mg/L) | 00610 | <0.10 | <0.10 | <0.10 | <0.10 | <0.10 | <0.10 | <0.10 | <0.10 | <0.10 | <0.10 | <0.10
Chlorophyll a (mg/m3) | 32211 | <1.0 | <1.0 | 1.6 | <1.0 | 1.3 | <1.0 | <1.0 | <1.00 | <1.00 | <1.00 | <1.00
Pheophytin (mg/m3) | 32218 | <1.0 | 1.21 | <1.0 | 2.24 | <1.0 | <1.0 | <1.0 | <1.00 | <1.00 | <1.00 | <1.00
TKN | 625 | <0.20 | <0.20 | <0.20 | 1.12 | <0.20 | <0.20 | <0.20 | <0.20 | <0.20 | <0.20 | <0.20
* Estimate due to high flows
Date and 24 hour time
| Parameter | 2017-02-16 | 2017-03-20 | 2017-04-06 | 2017-05-09 | 2017-06-13 | 2017-07-13 | 2017-08-14 | 2017-09-13 | 2017-10-16 | 2018-02-22 | 2018-03-15
Parameter | Code | 1129 | 1041 | 1025 | 933 | 1014 | 1258 | 1246 | 959 | 1020 | 956 | 1047
Weather Conditions |  | Wet | Dry | Dry | Dry | Dry | Dry | Dry | Dry | Dry | Dry | Dry
============================== | ========== | ========== | ========== | ========== | ========== | ========== | ========== | ========== | ========== | ========== | ========== | ==========
Flow (cfs) | 00061 | 21 | 29 | 21 | 22 | 18 | 18 | 14 | 18 | 18 | 18 | 17
E coli (organisms/100 mL) | 31699 | 4000 | 370 | 120 | 170 | 240 | 250 | 220 | 180 | 310 | 870 | 390
Suspended Solids (mg/L) | 00530 | 9.7 | 13.4 | 15.9 | 7.9 | 5.8 | 1.6 | 7.5 | 1.3 | 6.1 | 9.5 | 4
Turbidity (NTU) | 82079 | 10.3 | 10.2 | 14.2 | 5.9 | 5.1 | 5.6 | 6.4 | 3.1 | 4.6 | 5.3 | 4.7
pH | 00400 | 7.8 | 7.8 | 7.8 | 7.8 | 7.9 | 7.8 | 7.9 | 7.9 | 8 | 7.9 | 8
Temperature (C) | 00010 | 15.7 | 21.4 | 18.7 | 21.4 | 24.4 | 25.8 | 26.4 | 21.9 | 21.4 | 15.9 | 17
Dissolved Oxygen (mg/L) | 00300 | 8.7 | 7.9 | 8.6 | 8.1 | 7.3 | 7.6 | 7.7 | 7.7 | 7.7 | 9.1 | 8.8
Conductivity (umhos/cm) | 00094 | 755 | 859 | 844 | 829 | 813 | 797 | 795 | 805 | 814 | 799 | 806
Total Phosphorus (mg/L) | 00665 | 0.11 | 0.04 | 0.03 | 0.02 | 0.02 | <0.02 | 0.02 | 0.02 | <0.02 | 0.02 | <0.02
Nitrate-N (mg/L) | 00620 | 9.2 | 10.9 | 12.3 | 13.8 | 13.6 | 13.2 | 12.7 | 13.2 | 13.6 | 12.8 | 13.1
Chloride (mg/L) | 00940 | 36.3 | 32.2 | 26.3 | 29.6 | 28.3 | 27 | 26.9 | 27.2 | 27.7 | 28.8 | 27.9
Sulfate (mg/L) | 00945 | 58.1 | 70.3 | 54.2 | 65.6 | 66.7 | 63.5 | 61.8 | 60.9 | 61.9 | 62.5 | 59.5
Total Hardness (mg/L) | 00900 | 187 | 306 | 285 | 290 | 282 | 260 | 274 | 287 | 288 | 289 | 283
Ammonia-N (mg/L) | 00610 | <0.10 | <0.10 | <0.10 | 0.21 | <0.10 | <0.10 | <0.10 | <0.10 | <0.10 | <0.10 | <0.10
Chlorophyll a (mg/m3) | 32211 | 4.63 | <1.00 | <1.00 | 1.48 | <1.00 | 1.51 | 1.36 | <1.00 | <1.00 | 1.48 | 1.45
Pheophytin (mg/m3) | 32218 | 1.56 | 2.88 | <1.00 | <1.00 | <1.00 | <1.00 | <1.00 | <1.00 | <1.00 | <1.00 | <1.00
TKN | 625 | <0.20 | 0.29 | <0.20 | <0.20 | <0.20 | <0.20 | <0.20 | <0.20 | <0.20 | <0.20 | <0.20
Station Name | Geronimo Creek @ IH-10 near Seguin
TCEQ Segment No.
TCEQ Station Id No. | 21260
Monitoring Type | Routine | 2017-02-16: Targeted
Latitude 29.599128 | Longitude - 97.939456
Date and 24 hour time
| Parameter | 2018-04-16 | 2018-05-07 | 2018-06-20 | 2018-07-05 | 2018-07-05 | 2018-08-27 | 2018-09-12 | 2018-10-22 | 2018-11-20 | 2018-12-17 | 2019-01-14
Parameter | Code | 1030 | 1029 | 1000 | 1110 | 1200 | 1054 | 1006 | 1020 | 1027 | 1020 | 1003
Weather Conditions |  | Dry | Dry | Dry | dry | Dry | Dry | Wet | Wet | Dry | Dry | Dry
============================== | ========== | ========== | ========== | ========== | ========== | ========== | ========== | ========== | ========== | ========== | ========== | ==========
Flow (cfs) | 00061 | 20 | 18 | 13 | 12 | 13 | 11 | 40 | 16 | 11 | 18 | 18
E coli (organisms/100 mL) | 31699 | 220 | 150 | 170 | 230 | 390 | 280 | 3100 | 170 | 120 | 310 | 230
Suspended Solids (mg/L) | 00530 | 8.1 | 10.2 | 8.5 | 7.4 | 6.6 | 5.3 | 59.8 | 12.1 | 9.5 | 5.1 | 6.6
Turbidity (NTU) | 82079 | 6.1 | 4.8 | 4.6 | 5.3 | 4.6 | 3.8 | 74.6 | 8.2 | 15.1 | 3.3 | 4.5
pH | 00400 | 7.9 | 7.9 | 7.7 | 7.7 | 7.8 | 7.8 | 7.7 | 7.9 | 6.6 | 7.7 | 7.5
Temperature (C) | 00010 | 18.1 | 21.1 | 24.6 | 25.5 | 26.3 | 26.7 | 23.9 | 18.6 | 7.9 | 14.7 | 14.2
Dissolved Oxygen (mg/L) | 00300 | 8.4 | 7.8 | 2.7 | 6.7 | 6.9 | 6.9 | 7.1 | 8.3 | 153 | 7.3 | 9.6
Conductivity (umhos/cm) | 00094 | 812 | 799 | 785 | 759 | 742 | 753 | 351 | 749 | 814 | 816 | 810
Total Phosphorus (mg/L) | 00665 | 0.02 | 0.03 | 0.02 | 0.02 | 0.02 | <0.02 | 0.25 | 0.06 | 0.03 | 0.03 | 0.02
Nitrate-N (mg/L) | 00620 | 13.2 | 13.5 | 13.8 | 13.1 | 12.8 | 14 | 4.22 | 11.4 | 12.8 | 11.9 | 12.4
Chloride (mg/L) | 00940 | 29.3 | 28.8 | 27.5 | 26.5 | 26.9 | 27.3 | 11.4 | 1.54 | 30.1 | 32 | 33
Sulfate (mg/L) | 00945 | 63 | 62.5 | 59.7 | 56.7 | 58 | 60.2 | 25.8 | 56.7 | 63.8 | 66.1 | 65.5
Total Hardness (mg/L) | 00900 | 295 | 290 | 280 | 266 | 255 | 261 | 144 | 286 | 310 | 306 | 303
Ammonia-N (mg/L) | 00610 | <0.10 | <0.10 | <.10 | <0.10 | <0.10 | <0.10 | <0.10 | <0.10 | <0.10 | <0.10 | <0.10
Chlorophyll a (mg/m3) | 32211 | <1.00 | <1.00 | <1.00 | 1.1 | <1.00 | <1.00 | 1.13 | <1.00 | 2.31 | <1.00 | 1.04
Pheophytin (mg/m3) | 32218 | <1.00 | <1.00 | <1.00 | <1.00 | <1.00 | <1.00 | <1.00 | <1.00 | <1.00 | <1.00 | <1.00
TKN | 625 | <0.20 | <0.20 | <0.20 | <0.20 | <0.20 | <0.20 | 1.25 | <0.20 | <0.20 | <0.20 | <0.20
Date and 24 hour time
| Parameter | 2019-02-18 | 2019-03-25 | 2019-04-30 | 2019-05-21 | 2019-06-18 | 2019-07-09 | 2019-08-06 | 2019-09-03 | 2019-10-28 | 2019-11-18 | 2019-12-04
Parameter | Code | 1000 | 1310 | 1020 | 915 | 1012 | 950 | 957 | 1110 | 1046 | 1020 | 1052
Weather Conditions |  | DRY | Dry | Wet | Wet | Wet | Dry | Dry | Dry | Wet | Dry | Dry
============================== | ========== | ========== | ========== | ========== | ========== | ========== | ========== | ========== | ========== | ========== | ========== | ==========
Flow (cfs) | 00061 | 17 | 16 | 14 | 15 | 14 | 12 | 11 | 10 | 9.6 | 10 | 9.5
E coli (organisms/100 mL) | 31699 | >4800 | 110 | 230 | 82 | 190 | 140 | 220 | 490 | 170 | 330 | 110
Suspended Solids (mg/L) | 00530 | 8 | 6.1 | 2.9 | 10.9 | 8.7 | 5.1 | 5.8 | 4.6 | 6.6 | 3.7 | 5.3
Turbidity (NTU) | 82079 | 3.2 | 2.3 | 3.5 | 6.6 | 4.7 | 3.6 | 4.6 | 4.1 | 4.9 | 3.3 | 4.1
pH | 00400 | 7.7 | 8.1 | 8 | 8 | 7.9 | 7.9 | 7.8 | 7.5 | 8 | 8.2 | 8.1
Temperature (C) | 00010 | 15.7 | 21 | 22.3 | 24.2 | 24.3 | 26.4 | 26.3 | 25.5 | 17.4 | 14.3 | 14.9
Dissolved Oxygen (mg/L) | 00300 | 9.2 | 8.2 | 7.8 | 2.6 | 7.1 | 6.7 | 6.8 | 6.9 | 3.7 | 9.1 | 8.6
Conductivity (umhos/cm) | 00094 | 811 | 794 | 801 | 797 | 772 | 785 | 774 | 765 | 668 | 788 | 801
Total Phosphorus (mg/L) | 00665 | <0.20 | <0.02 | 0.035 | 0.037 | 0.183 | 0.029 | 0.021 | 0.021 | 0.031 | 0.022 | 0.021
Nitrate-N (mg/L) | 00620 | 13.5 | 13.1 | 12.8 | 13 | 12.7 | 13.4 | 12.8 | 13.4 | 11 | 12.4 | 12.2
Chloride (mg/L) | 00940 | 31.7 | 28.2 | 29.8 | 30.8 | 29.9 | 30.6 | 28.9 | 29 | 25.4 | 28.2 | 29.5
Sulfate (mg/L) | 00945 | 65.4 | 60.3 | 63.8 | 63.4 | 63 | 64.9 | 62.2 | 62.2 | 54 | 60.2 | 61.4
Total Hardness (mg/L) | 00900 | 294 | 289 | 296 | 295 | 287 | 279 | 273 | 272 | 246 | 297 | 292
Ammonia-N (mg/L) | 00610 | <0.10 | <0.10 | <0.10 | <0.10 | <0.10 | <0.10 | <0.10 | <0.10 | <0.10 | <0.10 | <0.10
Chlorophyll a (mg/m3) | 32211 | 1.16 | 4.3 | 1.13 | <1.00 | <1.00 | <1.00 | <1.00 | <1.00 | 1.18 | <1.00 | <1.00
Pheophytin (mg/m3) | 32218 | 1.17 | <1.00 | <1.00 | <1.00 | <1.00 | <1.00 | <1.00 | <1.00 | <1.00 | <1.00 | <1.00
TKN | 625 | <0.20 | <0.20 | <0.20 | <0.20 | <0.20 | <0.20 | <0.20 | <0.20 | <0.20 | <0.20 | <0.20
* Estimate due to high flows
Date and 24 hour time
| Parameter | 2019-02-18: 2020-03-02; 2019-03-25: 2020-04-20; 2019-04-30: 2020-05-13; 2019-05-21: 2021-06-25
Parameter | Code | 2019-02-18: 1025; 2019-03-25: 1028; 2019-04-30: 1105; 2019-05-21: 1021
Weather Conditions |  | 2019-02-18: Wet; 2019-03-25: Dry; 2019-04-30: Wet; 2019-05-21: Wet
============================== | ========== | ========== | ========== | ========== | ========== | ========== | ========== | ========== | ========== | ========== | ========== | ==========
Flow (cfs) | 00061 | 2019-02-18: 13; 2019-03-25: 9.9; 2019-04-30: 12; 2019-05-21: 10
E coli (organisms/100 mL) | 31699 | 2019-02-18: 1300; 2019-03-25: 240; 2019-04-30: 260; 2019-05-21: 290
Suspended Solids (mg/L) | 00530 | 2019-02-18: 95.7; 2019-03-25: 21.2; 2019-04-30: 30; 2019-05-21: 12.4
Turbidity (NTU) | 82079 | 2019-02-18: 100; 2019-03-25: 9.6; 2019-04-30: 16; 2019-05-21: 3.9
pH | 00400 | 2019-02-18: 7.7; 2019-03-25: 8; 2019-04-30: 7.9; 2019-05-21: 7.8
Temperature (C) | 00010 | 2019-02-18: 16.5; 2019-03-25: 18.9; 2019-04-30: 21.2; 2019-05-21: 25.6
Dissolved Oxygen (mg/L) | 00300 | 2019-02-18: 8.6; 2019-03-25: 8.1; 2019-04-30: 7.6; 2019-05-21: 6.7
Conductivity (umhos/cm) | 00094 | 2019-02-18: 458; 2019-03-25: 791; 2019-04-30: 778; 2019-05-21: 774
Total Phosphorus (mg/L) | 00665 | 2019-02-18: 0.229; 2019-03-25: 0.046; 2019-04-30: 0.042; 2019-05-21: 0.037
Nitrate-N (mg/L) | 00620 | 2019-02-18: 6.85; 2019-03-25: 11.7; 2019-04-30: 11.7; 2019-05-21: 11.3
Chloride (mg/L) | 00940 | 2019-02-18: 17.1; 2019-03-25: 30.9; 2019-04-30: 31.2; 2019-05-21: 30
Sulfate (mg/L) | 00945 | 2019-02-18: 35.4; 2019-03-25: 63.9; 2019-04-30: 63.7; 2019-05-21: 61.4
Total Hardness (mg/L) | 00900 | 2019-02-18: 173; 2019-03-25: 289; 2019-04-30: 279; 2019-05-21: 274
Ammonia-N (mg/L) | 00610 | 2019-02-18: <0.10; 2019-03-25: <0.10; 2019-04-30: <0.10; 2019-05-21: <0.10
Chlorophyll a (mg/m3) | 32211 | 2019-02-18: <1.00; 2019-03-25: <1.00; 2019-04-30: <1.00; 2019-05-21: 1.07
Pheophytin (mg/m3) | 32218 | 2019-02-18: <1.00; 2019-03-25: <1.00; 2019-04-30: <1.00; 2019-05-21: <1.00
TKN | 625 | 2019-02-18: 0.65; 2019-03-25: <0.20; 2019-04-30: <0.20; 2019-05-21: <0.20