## Sheet1
Station Name | Geronimo Creek @ Hwy 90 SODLC (Seguin Outdoor Learning Center)
TCEQ Segment No.
TCEQ Station Id No. | GB716
Monitoring Type | Routine | Targeted
Latitude 29.590611 | Longitude - 97.9348
Date and 24 hour time
| Parameter | 2012-09-24 | 2012-10-18 | 2012-11-27 | 2012-12-11 | 2013-01-02 | 2013-02-06 | 2013-03-25 | 2013-04-16 | 2013-05-13 | 2013-06-12 | 2013-07-24
Parameter | Code | 1209 | 1041 | 1025 | 1224 | 1121 | 1236 | 1047 | 1153 | 1014 | 1011 | 1047
Weather Conditions |  | 2013-05-13: Dry; 2013-06-12: Dry; 2013-07-24: Dry
============================ | =========== | =========== | =========== | =========== | =========== | =========== | =========== | =========== | =========== | =========== | =========== | ===========
Flow (cfs) | 00061 | 6.1 | 5.4 | 6 | 6 | 6.3 | 6.8 | 5.4 | 4.7 | 5 | 3.7 | 3.6
E coli (organisms/100 mL) | 31699 | 130 | 80 | 110 | 160 | 120 | 130 | 160 | 96 | 130 | 160 | 140
Suspended Solids (mg/L) | 00530 | 7.1 | 5.5 | 2.8 | 2.9 | 3 | 5.3 | 11.9 | 7.6 | 10.6 | 11.3 | 9.4
Turbidity (NTU) | 82079 | 5.7 | 4.1 | 2.2 | 2.5 | 2.3 | 3.2 | 7.2 | 4.9 | 7.7 |  | 8.5
pH | 00400 | 8 | 7.7 | 7.9 | 8 | 7.8 | 7.9 | 8 | 7.9 | 7.9 | 7.9 | 7.9
Temperature (C) | 00010 | 23.7 | 21.7 | 16.4 | 15.3 | 11.7 | 17.8 | 16.8 | 21.7 | 20.6 | 25.7 | 27.3
Dissolved Oxygen (mg/L) | 00300 | 7.4 | 7.6 | 8.2 | 8.8 | 10.1 | 9.8 | 8.8 | 7.6 | 7.7 | 6.7 | 6.5
Conductivity (umhos/cm) | 00094 | 820 | 864 | 863 | 854 | 844 | 814 | 812 | 810 | 800 | 796 | 756
Total Phosphorus (mg/L) | 00665 | 0.02 | 0.02 | <0.02 | 0.02 | 0.02 | 0.02 | 0.02 | 0.03 | 0.02 | 0.04 | 0.03
Nitrate-N (mg/L) | 00620 | 10.8 | 12.7 | 12.5 | 10.7 | 11.6 | 11.8 | 10.2 | 10.1 | 10.2 | 8.8 | 8.3
Chloride (mg/L) | 00940 | 36.3 | 39.7 | 36.1 | 35.3 | 34.8 | 36.5 | 35.7 | 36.3 | 34.1 | 32.7 | 33
Sulfate (mg/L) | 00945 | 76.9 | 82.2 | 75.7 | 73.6 | 72.6 | 74.4 | 72.8 | 73.4 | 69.4 | 65.7 | 66.2
Total Hardness (mg/L) | 00900 | 276 | 275 | 279 | 296 | 283 | 269 | 258 | 262 | 269 | 258 | 237
Ammonia-N (mg/L) | 00610 | 0.5 | 0.11 | 0.17 | 0.16 | 0.13 | 0.21 | 0.19 | <0.10 | 0.17 | 0.14 | 0.13
Chlorophyll a (mg/m3) | 32211 | 1.01 | <1.00 | <1.00 | <1.00 | 1.13 | <1.0 | 1.1 | <1.0 | <1.0 | <1.0 | <1.0
Pheophytin (mg/m3) | 32218 | <1.00 | <1.00 | <1.00 | <1.00 | <1.00 | <1 | 1.08 | <1.0 | <1.0 | 2.37 | 1.6
TKN | 625 | <0.20 | <0.20 | <0.20 | <0.20 | <0.20 | <0.20 | <0.20 | <0.20 | <0.20 | <0.20 | <0.20
Date and 24 hour time
| Parameter | 2013-08-06 | 2013-09-18 | 2013-09-23 | 2013-10-09 | 2013-11-11 | 2013-12-09 | 2014-01-14 | 2014-02-03 | 2014-03-17 | 2014-04-07 | 2014-05-06
Parameter | Code | 945 | 1106 | 1058 | 1004 | 1011 | 1335 | 953 | 1414 | 1009 | 957 | 944
Weather Conditions |  | Dry | Dry | Wet | Wet | Dry | Wet | Dry | Dry | Dry | Dry | Dry
============================ | =========== | =========== | =========== | =========== | =========== | =========== | =========== | =========== | =========== | =========== | =========== | ===========
Flow (cfs) | 00061 | 2.6 | 4.6 | 6.1 | 4.1 | 3.7 | 4.3 | 4.3 | 5.1 | 3.8 | 4.2 | 2.9
E coli (organisms/100 mL) | 31699 | 240 | 120 | 240 | 74 | 440 | 86 | 190 | 99 | 77 | 38 | 56
Suspended Solids (mg/L) | 00530 | 9.2 | 6.4 | 9.4 | 7.6 | 8 | 1.9 | 3.4 | 3.4 | 6.2 | 8.4 | 5.5
Turbidity (NTU) | 82079 | 6.7 | 4.5 | 8.2 | 8.1 | 5 | 1.7 | 2.7 | 1.9 | 2.4 | 4.1 | 5.1
pH | 00400 | 7.9 | 7.8 | 7.9 | 7.9 | 7.9 | 7.9 | 7.6 | 7.7 | 7.8 | 7.8 | 7.8
Temperature (C) | 00010 | 27.8 | 25.7 | 22.6 | 19.9 | 17.5 | 9.4 | 11.7 | 11.8 | 15 | 17.2 | 20.9
Dissolved Oxygen (mg/L) | 00300 | 6.4 | 6.7 | 7.1 | 8.3 | 7.9 | 10.3 | 10.4 | 12.1 | 9.1 | 8.2 | 7
Conductivity (umhos/cm) | 00094 | 763 | 748 | 750 | 690 | 831 | 870 | 877 | 852 | 832 | 831 | 797
Total Phosphorus (mg/L) | 00665 | 0.02 | 0.03 | 0.03 | 0.09 | 0.04 | <0.02 | 0.02 | <0.02 | <0.02 | 0.02 | 0.03
Nitrate-N (mg/L) | 00620 | 8.7 | 9.5 | 8.5 | 7.7 | 10.4 | 11 | 9.9 | 8.8 | 9.4 | 7.7 | 8.6
Chloride (mg/L) | 00940 | 34.9 | 34.1 | 33.7 | 28.3 | 35.5 | 37 | 37 | 36.5 | 36.9 | 38.8 | 36.4
Sulfate (mg/L) | 00945 | 70.5 | 68.4 | 67 | 60.2 | 70.8 | 74.3 | 75.7 | 72.2 | 72.1 | 75.9 | 73.6
Total Hardness (mg/L) | 00900 | 232 | 235 | 242 | 239 | 284 | 278 | 291 | 275 | 270 | 270 | 261
Ammonia-N (mg/L) | 00610 | 0.11 | 0.16 | 0.12 | <0.10 | <0.10 | 0.36 | <0.10 | <0.10 | 0.24 | 0.32 | 0.33
Chlorophyll a (mg/m3) | 32211 | 1.28 | <1.0 | <1.0 | <1.0 | <1.0 | <1.0 | 10.5 | 2.37 | --- | 2.61 | 2.61
Pheophytin (mg/m3) | 32218 | <1.0 | <1.0 | <1.0 | <1.0 | <1.0 | <1.0 | 2.18 | <1.0 | --- | <1.0 | <1.0
TKN | 625 | <0.20 | <0.20 | <0.20 | <0.20 | <0.20 | <0.20 | <0.20 |  | 0.362 | 0.352 | <0.2
Date and 24 hour time
| Parameter | 2014-05-14 | 2014-06-11 | 2014-07-21 | 2014-08-12 | 2014-09-10 | 2014-10-13 | 2014-11-05 | 2014-12-08 | 2015-01-14 | 2015-01-28 | 2015-02-10
Parameter | Code | 1133 | 1406 | 1121 | 1426 | 1420 | 1504 | 1519 | 1049 | 954 | 1003 | 1041
Weather Conditions |  | Wet | Dry | Dry | Dry | Wet | Wet | Wet | Dry | Dry | Wet | Wet
============================ | =========== | =========== | =========== | =========== | =========== | =========== | =========== | =========== | =========== | =========== | =========== | ===========
Flow (cfs) | 00061 |  | 3.9 | 2.2 | 2 | 2.3 |  | 14 | 4.4 | 4.3 | 5.1 | 4.2
E coli (organisms/100 mL) | 31699 | 1300 | 180 | 96 | 170 | 98 | 60 | 960 | 130 | 110 | 310 | 100
Suspended Solids (mg/L) | 00530 | 35.6 | 6.1 | 4.5 | 4.6 | 5.9 | 4.3 | 23.4 | 6.3 | 4.4 | 15.7 | 5.4
Turbidity (NTU) | 82079 | 22.5 | 4.4 | 4.5 | 3.3 | 4.6 | 3.9 | 12.1 | 5.4 | 3.1 | 18.9 | 3.8
pH | 00400 | 7.9 | 7.6 | 7.7 | 7.9 | 7.9 | 8.1 | 8 | 7.6 | 8 | 7.8 | 8.1
Temperature (C) | 00010 | 20.3 | 26.9 | 27.4 | 29.1 | 28.1 | 23.3 | 17.9 | 15.2 | 7.9 | 11 | 14.5
Dissolved Oxygen (mg/L) | 00300 | 7.4 | 7.1 | 6.7 | 7.4 | 7.2 | 7.7 | 7.9 | 8 | 11.4 | 9.7 | 10.8
Conductivity (umhos/cm) | 00094 | 668 | 770 | 775 | 744 | 743 | 738 | 545 | 759 | 792 | 485 | 753
Total Phosphorus (mg/L) | 00665 | 0.08 | 0.07 | 0.03 | 0.03 | 0.03 | 0.02 | 0.06 | 0.04 | 0.02 | 0.11 | 0.02
Nitrate-N (mg/L) | 00620 | 4 | 6.1 | 7.5 | 6.8 | 6.8 | 7.2 | 5.56 | 6.8 | 9.6 | 6 | 8.3
Chloride (mg/L) | 00940 | 31.8 | 31.2 | 34.2 | 34.6 | 33.5 | 32.6 | 22.6 | 29.6 | 36.4 | 20 | 34.6
Sulfate (mg/L) | 00945 | 53.5 | 61.7 | 68.6 | 69 | 66.1 | 64.6 | 45.8 | 61.2 | 68.7 | 40.8 | 68
Total Hardness (mg/L) | 00900 | 233 | 265 | 239 | 232 | 237 | 252 | 193 | 273 | 290 | 168 | 249
Ammonia-N (mg/L) | 00610 | 0.27 | 0.27 | 0.18 | 0.16 | 0.27 | 0.12 | 0.19 | 0.29 | 0.2 | 0.18 | <0.10
Chlorophyll a (mg/m3) | 32211 | 3.87 | <1.0 | 1.19 | <1.00 | <1.0 | <1.00 | <1.0 | <1.0 | <1.0 | 1.07 | 2.28
Pheophytin (mg/m3) | 32218 | <1.0 | 2.2 | <1.0 | <1.00 | 13.6 | <1.0 | <1.0 | <1.0 | <1.0 | <1.0 | <1.0
TKN | 625 | 0.815 | <0.20 | <0.20 | 0.3 | <0.20 | <0.20 | 0.31 | <0.20 | <0.20 | 0.62 | <0.20
Station Name | Geronimo Creek @ Hwy 90 SODLC (Seguin Outdoor Learning Center)
TCEQ Segment No.
TCEQ Station Id No. | GB716
Monitoring Type | Routine | 2014-05-14: Targeted
Latitude 29.590611 | Longitude - 97.9348
Date and 24 hour time
| Parameter | 2015-03-16 | 2015-04-13 | 2015-05-19 | 2015-06-10 | 2015-07-07 | 2015-08-17 | 2015-09-10 | 2015-10-20 | 2015-11-03 | 2015-12-07 | 2016-01-11
Parameter | Code | 1035 | 1301 | 1115 | 1305 | 1418 | 943 | 1317 | 1022 | 1111 | 1003 | 1025
Weather Conditions |  | Dry | Dry | Wet | Dry | Dry | Dry | Wet | Dry | Wet | Dry | Dry
============================ | =========== | =========== | =========== | =========== | =========== | =========== | =========== | =========== | =========== | =========== | =========== | ===========
Flow (cfs) | 00061 | 4.4 | 13 | 25 | 11 | 14 | 9.1 | 8.7 | 8.9 | 12 | 12 | 12
E coli (organisms/100 mL) | 31699 | 120 | 390 | 500 | 190 | 310 | 150 | 120 | 72 | 770 | 180 | 110
Suspended Solids (mg/L) | 00530 | 7.9 | 20.4 | 41.6 | 12 | 12.8 | 8.8 | 7.4 | 4.4 | 20.4 | 4.4 | 4.8
Turbidity (NTU) | 82079 | 7 | 13.7 | 46.8 | 8.9 | 8.2 | 5 | 6.6 | 4.4 | 25.9 | 4 | 3.7
pH | 00400 | 7.9 | 7.8 | 7.8 | 7.9 | 8.1 | 7.8 | 7.8 | 8 | 7.8 | 8.1 | 8.2
Temperature (C) | 00010 | 17.4 | 21.3 | 24.6 | 25.6 | 26.4 | 26.2 | 26.7 | 19.5 | 20.6 | 14.2 | 12.4
Dissolved Oxygen (mg/L) | 00300 | 9 | 7.4 | 6.9 | 8.2 | 8 | 6.8 | 7.6 | 8.4 | 7.3 | 9.5 | 10.6
Conductivity (umhos/cm) | 00094 | 619 | 785 | 322 | 909 | 900 | 853 | 832 | 811 | 529 | 837 | 835
Total Phosphorus (mg/L) | 00665 | 0.06 | 0.04 | 0.23 | 0.05 | 0.03 | 0.02 | <0.02 | <0.02 | 0.12 | 0.02 | 0.02
Nitrate-N (mg/L) | 00620 | 5.6 | 6.9 | 1.68 | 10.7 | 12.1 | 12.6 | 12.8 | 12.4 | 4.87 | 11.6 | 10.8
Chloride (mg/L) | 00940 | 24.2 | 35.9 | 13.1 | 42.8 | 42.7 | 34.6 | 32.2 | 31.6 | 18.3 | 33.1 | 34.6
Sulfate (mg/L) | 00945 | 52 | 68.8 | 23.8 | 78.5 | 83.3 | 75.3 | 72.4 | 71.5 | 41.9 | 71 | 72.4
Total Hardness (mg/L) | 00900 | 214 | 273 | 179 | 325 | 345 | 280 | 268 | 263 | 185 | 293 | 299
Ammonia-N (mg/L) | 00610 | 0.1 | <0.10 | <0.10 | <0.10 | <0.10 | <0.10 | 0.27 | <0.10 | <0.10 | <0.10 | <0.10
Chlorophyll a (mg/m3) | 32211 | 3.78 | <1.0 | <1.0 | <1.00 | 1.19 | 5.93 | <1.00 | 1.01 | <1.00 | <1.00 | 1.42
Pheophytin (mg/m3) | 32218 | <1.0 | 2.2 | <1.0 | <1.00 | <1.00 | <1.00 | <1.00 | <1.00 | <1.00 | <1.00 | <1.00
TKN | 625 | 0.49 | <0.20 | 0.8 | <0.20 | <0.20 | <0.20 | <0.20 | <0.20 | 0.99 | <0.20 | <0.20
Date and 24 hour time
| Parameter | 2016-02-08 | 2016-03-08 | 2016-04-12 | 2016-05-09 | 2016-06-01 | 2016-07-18 | 2016-08-15 | 2016-09-12 | 2016-10-17 | 2016-11-15 | 2016-12-08
Parameter | Code | 1122 | 1434 | 1111 | 1147 | 942 | 1337 | 1123 | 1119 | 1040 | 1019 | 1256
Weather Conditions |  | Dry | Dry | Wet | Dry | Wet | Dry | Dry | Dry | Dry | Dry | Wet
============================= | =========== | =========== | =========== | =========== | =========== | =========== | =========== | =========== | =========== | =========== | =========== | ===========
Flow (cfs) | 00061 | 12 | 11 | 11 | 14 | 70* | 15 | 19 | 16 | 17 | 15 | 27
E coli (organisms/100 mL) | 31699 | 82 | 140 | 87 | 250 | 8200 | 200 | 1900 | 130 | 150 | 260 | 680
Suspended Solids (mg/L) | 00530 | 4.4 | 6.5 | 1.4 | 12.6 | 84 | 3.2 | 8.3 | 8.7 | ─ | 5 | 12.8
Turbidity (NTU) | 82079 | 2.3 | 4.7 | 5.5 | 4 | 108 | 4.6 | 6.9 | 5.8 | 4.3 | 4.8 | 13.7
pH | 00400 | 8 | 7.8 | 7.8 | 7.9 | 7.6 | 7.7 | 7.8 | 7.8 | 7.7 | 7.8 | 7.4
Temperature (C) | 00010 | 13.2 | 21.7 | 21.1 | 21.9 | 21.8 | 27.1 | 25 | 25 | 24.2 | 19.6 | 14.2
Dissolved Oxygen (mg/L) | 00300 | 11.4 | 9.2 | 8.1 | 7.5 | 7.6 | 7.7 | 7.3 | 7.4 | 7.4 | 8.5 | 9.5
Conductivity (umhos/cm) | 00094 | 804 | 794 | 813 | 786 | 196 | 818 | 674 | 822 | 820 | 824 | 599
Total Phosphorus (mg/L) | 00665 | <0.02 | 0.02 | 0.02 | 0.04 | 0.31 | 0.02 | 0.04 | 0.03 | 0.02 | 0.02 | 0.15
Nitrate-N (mg/L) | 00620 | 11.4 | 12.9 | 12.2 | 10.8 | 1.47 | 13.3 | 8.7 | 12.7 | 11.9 | 8.66 | 7.1
Chloride (mg/L) | 00940 | 34.3 | 31.6 | 31.6 | 28.5 | 3.66 | 29.5 | 22.4 | 26.1 | 27 | 26.9 | 26.3
Sulfate (mg/L) | 00945 | 73.2 | 69.2 | 67.8 | 59.5 | 6.16 | 69.1 | 51.2 | 61.6 | 65.7 | 65.6 | 54
Total Hardness (mg/L) | 00900 | 268 | 268 | 278 | 262 | 92.4 | 252 | 249 | 277 | 280 | 275 | 211
Ammonia-N (mg/L) | 00610 | <0.10 | <0.10 | <0.10 | <0.10 | <0.10 | <0.10 | <0.10 | <0.10 | <0.10 | <0.10 | <0.10
Chlorophyll a (mg/m3) | 32211 | 1.72 | <1.0 | <1.0 | 1.19 | 1.51 | 1.28 | 1.04 | <1.00 | <1.00 | <1.00 | <1.00
Pheophytin (mg/m3) | 32218 | <1.0 | <1.0 | <1.0 | <1.0 | <1.0 | <1.0 | <1.0 | <1.0 | <1.00 | <1.00 | <1.00
TKN | 625 | <0.20 | <0.20 | <0.20 | <0.20 | 1.33 | <0.20 | <0.20 | <0.20 | <0.20 | <0.20 | 0.65
*Estimate due to high flows
Date and 24 hour time
| Parameter | 2017-01-25 | 2017-02-16 | 2017-03-20 | 2017-04-06 | 2017-05-08 | 2017-06-13 | 2017-07-13 | 2017-08-14 | 2017-09-13 | 2017-10-16 | 2018-02-22
Parameter | Code | 1145 | 1150 | 1057 | 1044 | 952 | 1034 | 1322 | 1301 | 1017 | 1040 | 1020
Weather Conditions |  | Dry | Wet | Dry | Dry | Dry | Dry | Dry | Dry | Dry | Dry | Dry
============================= | =========== | =========== | =========== | =========== | =========== | =========== | =========== | =========== | =========== | =========== | =========== | ===========
Flow (cfs) | 00061 | 20 | 22 | 29 | 24 | 23 | 19 | 14 | 15 | 19 | 18 | 17
E coli (organisms/100 mL) | 31699 | 290 | 4800 | 410 | 160 | 260 | 200 | 390 | 190 | 110 | 260 | 580
Suspended Solids (mg/L) | 00530 | 6.2 | 9.9 | 9.6 | 17.5 | 6.6 | 5.5 | 5.3 | 4.8 | 10.3 | 5.1 | 8.3
Turbidity (NTU) | 82079 | 5.3 | 9.3 | 7.7 | 13.5 | 4.8 | 4.3 | 4.4 | 5.2 | 3.9 | 3.4 | 7.9
pH | 00400 | 7.9 | 7.7 | 7.8 | 8.5 | 7.8 | 7.9 | 7.8 | 7.9 | 7.9 | 8 | 8
Temperature (C) | 00010 | 17.8 | 16.1 | 21.5 | 19.2 | 21.5 | 25 | 26.7 | 27.3 | 22.5 | 21.7 | 15.8
Dissolved Oxygen (mg/L) | 00300 | 9 | 9.2 | 7.9 | 8.7 | 7.7 | 7.5 | 8.1 | 7.5 | 7.6 | 8 | 9.1
Conductivity (umhos/cm) | 00094 | 792 | 788 | 856 | 842 | 827 | 816 | 791 | 793 | 801 | 807 | 792
Total Phosphorus (mg/L) | 00665 | 0.03 | 0.1 | 0.03 | 0.03 | 0.02 | <0.02 | <0.02 | 0.02 | 0.02 | <0.02 | 0.02
Nitrate-N (mg/L) | 00620 | 11.5 | 8.38 | 10.8 | 11.9 | 13.1 | 13.8 | 12.8 | 12.4 | 12.9 | 10.8 | 63
Chloride (mg/L) | 00940 | 25.4 | 3.39 | 32.2 | 32.3 | 28.2 | 29.2 | 27 | 27.6 | 27.4 | 27.7 | 29
Sulfate (mg/L) | 00945 | 52.5 | 5.27 | 69.6 | 67.9 | 60.4 | 71.9 | 63.9 | 64.7 | 61.5 | 62.3 | 63
Total Hardness (mg/L) | 00900 | 290 | 258 | 300 | 287 | 289 | 276 | 252 | 271 | 286 | 283 | 282
Ammonia-N (mg/L) | 00610 | <0.10 | <0.10 | <0.10 | 0.13 | <0.10 | <0.10 | <0.10 | <0.10 | <0.10 | 0.1 | <0.10
Chlorophyll a (mg/m3) | 32211 | <1.00 | 3.62 | <1.00 | <1.00 | 2.91 | <1.00 | 1.57 | 1.22 | 1.42 | <1.00 | 1.1
Pheophytin (mg/m3) | 32218 | <1.00 | <1.00 | <1.00 | <1.00 | <1.00 | <1.00 | <1.00 | <1.00 | <1.00 | <1.00 | <1.00
TKN | 625 | <0.20 | 0.39 | 0.359 | <0.20 | <0.20 | <0.20 | <0.20 | <0.20 | <0.20 | <0.20 | <0.20
*Estimate due to high flows
Station Name | Geronimo Creek @ Hwy 90 SODLC (Seguin Outdoor Learning Center)
TCEQ Segment No.
TCEQ Station Id No. | GB716
Monitoring Type | Routine | 2017-01-25: Targeted
Latitude 29.590611 | Longitude - 97.9348
Date and 24 hour time
| Parameter | 2018-03-15 | 2018-04-16 | 2018-05-07 | 2018-06-20 | 2018-08-27 | 2018-09-12 | 2018-10-22 | 2018-11-20 | 2018-12-17 | 2019-01-14 | 2019-02-18
Parameter | Code | 1110 | 1008 | 1040 | 1020 | 1034 | 1026 | 1040 | 1104 | 1040 | 1144 | 1020
Weather Conditions |  | Dry | Dry | Wet | Dry | Dry | Wet | Wet | Dry | Dry | Dry | Dry
============================= | =========== | =========== | =========== | =========== | =========== | =========== | =========== | =========== | =========== | =========== | =========== | ===========
Flow (cfs) | 00061 | 18 | 18 | 18 | 16 | 9.7 | 44 | 16 | 14 | 16 | 18 | 16
E coli (organisms/100 mL) | 31699 | 210 | 150 | 170 | 1300 | 110 | 6200 | 180 | 140 | 240 | 310 | >2400
Suspended Solids (mg/L) | 00530 | 6.1 | 7.7 | 12.4 | 6.9 | 6.6 | 84.0 | 10 | 5.8 | 4.1 | 5.5 | 7.5
Turbidity (NTU) | 82079 | 4.3 | 4.8 | 4.5 | 4.1 | 3.9 | 90.1 | 7.3 | 4.9 | 3.6 | 4.2 | 3
pH | 00400 | 8 | 8 | 8 | 7.8 | 7.8 | 7.7 | 8 | 8 | 7.9 | 7.7 | 8
Temperature (C) | 00010 | 17.8 | 18.8 | 22 | 24.9 | 26.8 | 23.9 | 18.6 | 14.9 | 14.8 | 14.2 | 16.3
Dissolved Oxygen (mg/L) | 00300 | 9.8 | 8.4 | 7.8 | 7.1 | 7.1 | 7.0 | 8.2 | 9.5 | 9.5 | 9.3 | 8.8
Conductivity (umhos/cm) | 00094 | 786 | 809 | 796 | 773 | 739 | 338 | 736 | 808 | 812 | 804 | 792
Total Phosphorus (mg/L) | 00665 | 0.02 | 0.02 | 0.04 | 0.02 | 0.02 | 0.28 | 0.06 | 0.03 | 0.04 | 0.02 | <0.02
Nitrate-N (mg/L) | 00620 | 12.8 | 13 | 13.4 | 13.5 | 13.6 | 4.00 | 10.9 | 12.6 | 11.8 | 12.1 | 13.1
Chloride (mg/L) | 00940 | 28.1 | 29.6 | 29.2 | 27.7 | 26.7 | 11.1 | 26.8 | 30.2 | 31.9 | 33.1 | 31.9
Sulfate (mg/L) | 00945 | 60 | 64.1 | 63.2 | 59.3 | 58.5 | 25.3 | 55.9 | 64 | 65.8 | 65.7 | 65.6
Total Hardness (mg/L) | 00900 | 271 | 291 | 288 | 272 | 255 | 136 | 280 | 306 | 305 | 298 | 282
Ammonia-N (mg/L) | 00610 | <0.10 | <0.10 | <0.10 | <.1 | <0.10 | <0.10 | <0.10 | <0.10 | <0.10 | <0.10 | <0.10
Chlorophyll a (mg/m3) | 32211 | 2.11 | <1.00 | <1.00 | <1.00 | <1.00 | <1.00 | <1.00 | 1.34 | <1.00 | 1.96 | 2.64
Pheophytin (mg/m3) | 32218 | <1.00 | <1.00 | <1.00 | <1.00 | <1.00 | 1.07 | <1.00 | <1.00 | <1.00 | <1.00 | 1.06
TKN | 625 | <0.20 | <0.20 | <0.20 | <.20 | <0.20 | 1.28 | <0.20 | <0.20 | <0.20 | <0.20 | <0.20
*Estimate due to high flows
Date and 24 hour time
| Parameter | 2019-03-25 | 2019-04-30 | 2019-05-21 | 2019-06-18 | 2019-07-09 | 2019-08-06 | 2019-09-03 | 2019-10-28 | 2019-11-18 | 2019-12-04 | 2020-03-23
Parameter | Code | 1328 | 1046 | 933 | 1056 | 1011 | 1021 | 1138 | 1117 | 1043 | 1120 | 1053
Weather Conditions |  | Dry | Wet | Wet | Wet | Dry | Dry | Dry | Wet | Dry | Dry | Dry
============================= | =========== | =========== | =========== | =========== | =========== | =========== | =========== | =========== | =========== | =========== | =========== | ===========
Flow (cfs) | 00061 | 15 | 16 | 16 | 15 | 13 | 11 | 9 | 11 | 11 | 11 | 14
E coli (organisms/100 mL) | 31699 | 93 | 170 | 220 | 150 | 84 | 1600 | 110 | 100 | 81 | 170 | 2500
Suspended Solids (mg/L) | 00530 | 7.3 | 1.2 | 9.2 | 25.8 | 4.6 | 6.1 | 5.6 | 5.7 | 2.7 | 2.7 | 128
Turbidity (NTU) | 82079 | 3.3 | 2.9 | 4.5 | 7.6 | 3.2 | 5 | 4 | 6.7 | 3 | 2.6 | 130
pH | 00400 | 8.2 | 8 | 8.1 | 7.9 | 7.9 | 7.9 | 7.8 | 8.1 | 8.2 | 8.1 | 7.7
Temperature (C) | 00010 | 21.6 | 22.6 | 24.5 | 24.8 | 26.7 | 26.5 | 25.9 | 16.9 | 14 | 14.6 | 16.4
Dissolved Oxygen (mg/L) | 00300 | 7.9 | 7.7 | 7.3 | 7.4 | 7.2 | 7.2 | 7.6 | 8.6 | 9.1 | 9.6 | 8.6
Conductivity (umhos/cm) | 00094 | 782 | 796 | 790 | 767 | 763 | 743 | 749 | 685 | 782 | 794 | 415
Total Phosphorus (mg/L) | 00665 | <0.02 | <0.034 | 0.035 | 0.036 | 0.024 | 0.021 | 0.022 | 0.025 | 0.021 | <0.02 | 0.266
Nitrate-N (mg/L) | 00620 | 13 | 12.5 | 12.6 | 12.5 | 13.1 | 12.5 | 13 | 11 | 12.3 | 12.6 | 5.93
Chloride (mg/L) | 00940 | 28.4 | 30.2 | 30.8 | 30.1 | 29.3 | 26.8 | 28.1 | 25.7 | 28.2 | 29.5 | 15.9
Sulfate (mg/L) | 00945 | 60.6 | 65.1 | 63.6 | 64 | 62 | 56.9 | 60 | 53.7 | 59.9 | 61.5 | 31.8
Total Hardness (mg/L) | 00900 | 281 | 293 | 289 | 282 | 270 | 267 | 268 | 256 | 293 | 292 | 158
Ammonia-N (mg/L) | 00610 | <0.10 | <0.10 | <0.10 | <0.10 | <0.10 | <0.10 | <0.10 | <0.10 | 0.57 | <0.10 | <0.10
Chlorophyll a (mg/m3) | 32211 | 3.35 | 2.37 | 1.87 | 1.87 | <1.00 | 1.69 | <1.00 | 3.86 | <1.00 | <1.00 | <1.00
Pheophytin (mg/m3) | 32218 | <1.00 | <1.00 | <1.00 | <1.00 | <1.00 | <1.00 | <1.00 | <1.00 | <1.00 | <1.00 | <1.00
TKN | 625 | <0.20 | <0.20 | <0.20 | <0.20 | <0.20 | <0.20 | <0.20 | <0.20 | <0.20 | <0.20 | 1.05
*Estimate due to high flows
Date and 24 hour time
| Parameter | 2019-03-25: 2020-04-20; 2019-04-30: 2020-05-13; 2019-05-21: 2021-06-25
Parameter | Code | 2019-03-25: 1055; 2019-04-30: 1135; 2019-05-21: 1103
Weather Conditions |  | 2019-03-25: Dry; 2019-04-30: Wet; 2019-05-21: Wet
============================= | =========== | =========== | =========== | =========== | =========== | =========== | =========== | =========== | =========== | =========== | =========== | ===========
Flow (cfs) | 00061 | 2019-03-25: 9.7; 2019-04-30: 12; 2019-05-21: 9.6
E coli (organisms/100 mL) | 31699 | 2019-03-25: 160; 2019-04-30: 180; 2019-05-21: 91
Suspended Solids (mg/L) | 00530 | 2019-03-25: 18.3; 2019-04-30: 20.8; 2019-05-21: 8
Turbidity (NTU) | 82079 | 2019-03-25: 10; 2019-04-30: 9.6; 2019-05-21: 4.7
pH | 00400 | 2019-03-25: 8; 2019-04-30: 7.9; 2019-05-21: 7.9
Temperature (C) | 00010 | 2019-03-25: 18.8; 2019-04-30: 21.6; 2019-05-21: 25.8
Dissolved Oxygen (mg/L) | 00300 | 2019-03-25: 8.4; 2019-04-30: 7.6; 2019-05-21: 7
Conductivity (umhos/cm) | 00094 | 2019-03-25: 787; 2019-04-30: 763; 2019-05-21: 761
Total Phosphorus (mg/L) | 00665 | 2019-03-25: 0.039; 2019-04-30: 0.035; 2019-05-21: 0.039
Nitrate-N (mg/L) | 00620 | 2019-03-25: 11.5; 2019-04-30: 11.5; 2019-05-21: 10.9
Chloride (mg/L) | 00940 | 2019-03-25: 30.7; 2019-04-30: 30.2; 2019-05-21: 29.2
Sulfate (mg/L) | 00945 | 2019-03-25: 63.7; 2019-04-30: 61.6; 2019-05-21: 59.2
Total Hardness (mg/L) | 00900 | 2019-03-25: 286; 2019-04-30: 272; 2019-05-21: 270
Ammonia-N (mg/L) | 00610 | 2019-03-25: <0.10; 2019-04-30: <0.10; 2019-05-21: <0.10
Chlorophyll a (mg/m3) | 32211 | 2019-03-25: <1.00; 2019-04-30: <1.00; 2019-05-21: <1.00
Pheophytin (mg/m3) | 32218 | 2019-03-25: <1.00; 2019-04-30: <1.00; 2019-05-21: <1.00
TKN | 625 | 2019-03-25: <0.20; 2019-04-30: <0.20; 2019-05-21: <0.20
*Estimate due to high flows