## Sheet1
Station Name | Spring @ Timmerman Property
TCEQ Segment No.
TCEQ Station Id No. | 21262
Monitoring Type | BSWD
Latitude: 29.646325 | Longitude: -97.949166
Date and 24 hour time
| Parameter | 2012-11-27 | 2013-01-02 | 2013-03-25 | 2013-06-12 | 2013-09-08 | 2014-02-03 | 2014-05-06 | 2014-07-21 | 2014-11-05 | 2015-01-28 | 2015-03-16
Parameter | Code | 1233 | 1255 | 1245 | 1213 | 1249 | 1536 | 1114 | 1302 | 1340 | 1148 | 1217
Weather Conditions |  |  |  |  | Dry |  | Dry | Dry | Dry | Wet | Wet | Dry
============================ | ========== | ========== | ========== | ========== | ========== | ========== | ======== | ========== | ========== | ========== | ========== | ==========
Flow (cfs) | 00061 | 0.2 | 0.5 | 0.7 | 0.3 | 0.2 | 0.04 | 0.2 | 0.1 | 0.09 | 0.07 | 0.06
E coli (organisms/100 mL) | 31699 | 2 | 1 | 2 | 3 | 8 | 2 | <1 | <1 | <10 | <10 | <1
Suspended Solids (mg/L) | 00530 | <0.50 | <1 | 0.5 | 0.6 | 0.9 | <0.50 | <0.50 | 0.6 | <0.50 | <0.50 | <0.50
Turbidity (NTU) | 82079 | 0.1 | 0.1 | <0.5 | ~ | 0.3 | <0.5 | 0.19 | <0.5 | <0.5 | <0.5 | <0.5
pH | 00400 | 7.6 | 7.1 | 7.2 | 7 | 6.9 | 7.1 | 7.3 | 6.7 | 7 | 7.2 | 7.4
Temperature (C) | 00010 | 22.4 | 21.8 | 21.5 | 22.4 | 23 | 20.7 | 21.8 | 22.7 | 22.4 | 21.6 | 21.2
Dissolved Oxygen (mg/L) | 00300 | 7.3 | 7.2 | 7.7 | 7.2 | 7.2 | 8.1 | 7.6 | 7 | 7.3 | 7.8 | 8
Conductivity (umhos/cm) | 00094 | 816 | 800 | 814 | 788 | 789 | 808 | 771 | 798 | 764 | 781 | 751
Total Phosphorus (mg/L) | 00665 | 0.02 | 0.02 | 0.02 | 0.02 | 0.02 | 0.02 | <0.02 | <0.02 | 0.02 | <0.02 | <0.02
Nitrate-N (mg/L) | 00620 | 17.5 | 16 | 16.7 | 15.4 | 16.7 | 14.4 | 16.7 | 15.7 | ~ | 15.2 | 16.1
Chloride (mg/L) | 00940 | 27.2 | 25.9 | 25.1 | 24.8 | 25 | 24.7 | 28 | 25.3 | 27 | 26.5 | 24.7
Sulfate (mg/L) | 00945 | 44.7 | 44 | 46.1 | 43.2 | 46.7 | 46.4 | 48.6 | 45.3 | 45.4 | 47.7 | 44.2
Total Hardness (mg/L) | 00900 | 298 | 298 | 297 | 296 | 294 | 293 | 294 | 298 | 298 | 292 | 284
Ammonia-N (mg/L) | 00610 | 0.13 | 0.11 | 0.15 | 0.12 | 0.12 | <0.10 | 0.36 | 0.15 | 0.22 | 0.16 | <0.10
Chlorophyll a (mg/m3) | 32211 | <1.0 | 1.1 | <1.0 | <1.0 | <1.0 | <1.0 | <1.0 | <1.0 | <1.0 | <1.0 | <1.0
Pheophytin (mg/m3) | 32218 | <1.0 | <1.0 | <1.0 | <1.0 | <1.0 | 1.1 | <1.0 | <1.0 | <1.0 | <1.0 | <1.0
TKN | 625 | <0.20 | <0.20 | <0.20 | <0.20 | <0.20 |  | <0.20 | <0.20 | <0.20 | <0.20 | <0.20
Date and 24 hour time
| Parameter | 2015-07-07 | 2015-10-27 | 2016-01-11 | 2016-04-12 | 2016-07-18 | 2016-10-17 | 2017-02-16 | 2017-04-06 | 2017-06-13 | 2017-09-13 | 2018-02-22
Parameter | Code | 1024 | 1113 | 1153 | 1229 | 1534 | 1211 | 1320 | 1208 | 1255 | 1135 | 1153
Weather Conditions |  | Dry |  | Dry | Wet | Dry | Dry | Wet | Dry | Dry | Dry | Dry
============================ | ========== | ========== | ========== | ========== | ========== | ========== | ======== | ========== | ========== | ========== | ========== | ==========
Flow (cfs) | 00061 | 0.3 | 0.3 | 0.2 | 0.2 | 0.3 | 0.3 | 0.07 | 0.5 | 0.4 |  | 0.35
E coli (organisms/100 mL) | 31699 | 3 | 4 | <1 | 1 | <1 | <2 | 16 | 10 | 9 | <1 | 4
Suspended Solids (mg/L) | 00530 | <0.50 | 0.5 | <0.50 | <0.50 | <0.50 | ─ | 14.5 | 0.8 | 0.5 | <0.50 | 0.5
Turbidity (NTU) | 82079 | <0.5 | <0.5 | 0.2 | 0.5 | 0.2 | <0.5 | 2.2 | <0.5 | 0.4 | <0.5 | 0.1
pH | 00400 | 7.3 | 7 | 7.2 | 7.1 | 7 | 6.8 | 7.6 | 6.9 | 6.8 | 7.1 | 7
Temperature (C) | 00010 | 22.2 | 22.6 | 21.6 | 21.5 | 22.4 | 22.5 | 21.8 | 21.9 | 22.3 | 22.9 | 21.7
Dissolved Oxygen (mg/L) | 00300 | 7.2 | 6.8 | 7.5 | 7 | 7.1 | 6.9 | 6.6 | 7.2 | 6.6 | 7.7 | 6.4
Conductivity (umhos/cm) | 00094 | 790 | 808 | 751 | 757 | 794 | 769 | 620 | 664 | 780 | 705 | 780
Total Phosphorus (mg/L) | 00665 | 0.02 | <0.02 | <0.02 | 0.02 | 0.02 | 0.02 | 0.02 | <0.02 | <0.02 | 0.02 | 0.02
Nitrate-N (mg/L) | 00620 | 15.4 | 15 | 19.7 | 17.2 | 22.3 | 17 | 18.5 | 17.8 | 19.9 | 19.2 | 20.4
Chloride (mg/L) | 00940 | 26.9 | 22.7 | 20.7 | 18.7 | 19.1 | 15.9 | 16.3 | 17.8 | 16.7 | 15.4 | 13.8
Sulfate (mg/L) | 00945 | 45.4 | 39.3 | 39.4 | 38 | 38.2 | 38.9 | 40.6 | 42.8 | 48.1 | 40.8 | 45.4
Total Hardness (mg/L) | 00900 | 295 | 292 | 286 | 291 | 285 | 297 | 388 | 288 | 291 | 294 | 303
Ammonia-N (mg/L) | 00610 | <0.10 | <0.10 | <0.10 | <0.10 | <0.10 | <0.10 | <0.10 | 0.16 | <0.10 | <0.10 | <0.10
Chlorophyll a (mg/m3) | 32211 | <1.0 | <1.0 | <1.0 | <1.0 | <1.0 | <1.00 | <1.00 | <1.00 | <1.00 | <1.00 | <1.00
Pheophytin (mg/m3) | 32218 | <1.0 | <1.0 | <1.0 | <1.0 | <1.0 | <1.00 | <1.00 | <1.00 | <1.00 | <1.00 | <1.00
TKN | 625 | <0.20 | <0.20 | <0.20 | <0.20 | <0.20 | <0.20 | <0.20 | <0.20 | <0.20 | <0.20 | <0.20
Date and 24 hour time
| Parameter | 2018-04-16 | 2018-07-05 | 2018-10-22 | 2019-01-14 | 2019-04-30 | 2019-07-09 | 2019-09-03 | 2020-03-23 | 2020-06-25
Parameter | Code | 1225 | 1350 | 1150 | 1123 | 1231 | 1120 | 1305 | 1215 | 1230
Weather Conditions |  | Dry | Dry | Wet | Dry | Wet | Dry | Dry | Wet | Wet
============================ | ========== | ========== | ========== | ========== | ========== | ========== | ======== | ========== | ========== | ========== | ========== | ==========
Flow (cfs) | 00061 | 0.4 | 0.6 | 0.3 | 0.5 | 0.3 | 0.2 | 0.4 | 0.5 | 0.3
E coli (organisms/100 mL) | 31699 | 1 | 23 | <1 | <10 | <1.0 | <1.0 | <1.0 | <0.1 | 5
Suspended Solids (mg/L) | 00530 | 1.4 | 1.5 | 604 | <0.50 | <0.50 | <0.50 | 1.7 | <0.50 | 4.2
Turbidity (NTU) | 82079 | 1.6 | 1 | <0.50 | <0.5 | <0.50 | <0.50 | 1.4 | <0.50 | 1.2
pH | 00400 | 7.3 | 6.8 | 7 | 7 | 7.1 | 7 | 6.9 | 7.1 | 6.9
Temperature (C) | 00010 | 22 | 22.7 | 22.6 | 21.7 | 21.8 | 22.4 | 22.8 | 21.6 | 22.9
Dissolved Oxygen (mg/L) | 00300 | 6.4 | 6.2 | 6.4 | 12.2 | 7.6 | 6 | 5.8 | 7.3 | 6.6
Conductivity (umhos/cm) | 00094 | 779 | 783 | 770 | 775 | 777 | 779 | 777 | 785 | 787
Total Phosphorus (mg/L) | 00665 | 0.02 | 0.2 | 0.02 | 0.02 | 0.023 | 0.023 | 0.036 | 0.028 | 0.03
Nitrate-N (mg/L) | 00620 | 20.4 | 21.6 | 21.4 | 21.2 | 20.8 | 22.2 | 22.4 | 21.8 | 20.9
Chloride (mg/L) | 00940 | 14.5 | 13 | 13.4 | 15 | 15.3 | 16.4 | 16.1 | 18.9 | 18.7
Sulfate (mg/L) | 00945 | 44.8 | 46.5 | 45.4 | 44.3 | 45.3 | 43.8 | 45.6 | 49.2 | 46.4
Total Hardness (mg/L) | 00900 | 302 | 306 | 310 | 313 | 313 | 313 | 319 | 315 | 310
Ammonia-N (mg/L) | 00610 | <0.10 | <0.10 | <0.10 | <0.10 | <0.10 | <0.10 | <0.10 | <0.10 | <0.10
Chlorophyll a (mg/m3) | 32211 | <1.00 | <1.00 | <1.00 | <1.00 | <1.00 | <1.00 | <1.00 | <1.00
Pheophytin (mg/m3) | 32218 | <1.00 | <1.00 | <1.00 | <1.00 | <1.00 | <1.00 | <1.00 | <1.00
TKN | 625 | <0.20 | <0.20 | <0.20 | <0.20 | <0.20 | <0.20 | <0.2 | <0.20 | <0.20