## Sheet1
Station Name | Water Well near Alligator Creek Headwater Springs @ Huber Road
TCEQ Segment No. | 1804A
TCEQ Station Id No. | GB713
Monitoring Type | Well
Latitude 29.676419 | Longitude -97.992131
Date and 24 hour time
| Parameter | 2009-05-26 | 2009-08-20 | 2009-11-11 | 2010-02-25 | 2012-11-27 | 2013-01-02 | 2013-03-25 | 2013-06-12 | 2013-09-18 | 2014-02-03 | 2014-05-06
Parameter | Code | 1133 | 1033 | 1334 | 1511 | 1406 | 1426 | 1338 | 1350 | 1331 | 1619 | 1151
Season |  | 2009-05-26: Spring; 2009-08-20: Summer; 2009-11-11: Fall; 2010-02-25: Winter
Weather Conditions |  | 2009-05-26: Wet; 2009-08-20: Dry; 2009-11-11: Wet; 2010-02-25: Dry; 2014-02-03: Dry; 2014-05-06: Dry
============================ | ========== | ========== | ========== | ========== | ========== | ========== | ========== | ========== | ========== | ========== | ============ | ============
E coli (organisms/100 mL) | 31699 | bar: 2009-05-26 to 2014-05-06
Suspended Solids (mg/L) | 00530 | <1 | 4 | <1 | 2.7 | <0.50 | 1 | 0.9 | <0.50 | 1.9 | 8 | <0.50
Turbidity (NTU) | 82079 | <0.5 | 0.7 | <0.5 | <0.5 | 0.1 | 0.3 | <0.5 |  | 0.7 | 2 | 0.15
pH | 00400 | 7.2 | 7.1 | 7.1 | 7.2 | 7.5 | 7.1 | 7.4 | 7.6 | 7.1 | 7.3 | 7.1
Temperature (C) | 00010 | 21.3 | 24.1 | 24.5 | 20.3 | 24.1 | 22.7 | 20.3 | 24.5 | 24.1 | 8.8 | 20.5
Dissolved Oxygen (mg/L) | 00300 | 8.2 | 7.2 | 10.3 | 9.2 | 7 | 7.9 |  | 6.5 | 7.1 | 4.2 | 7.3
Conductivity (umhos/cm) | 00094 | 693 | 768 | 762 | 784 | 747 | 738 | 748 | 722 | 737 | 635 | 716
Total Phosphorus (mg/L) | 00665 | <0.05 | <0.05 | <0.05 | <0.05 | 0.02 | 0.03 | 0.02 | 0.02 | 0.04 | 0.06 | 0.02
Nitrate-N (mg/L) | 00620 | 25.2 | 21.3 | 21.9 | 18.9 | 18.1 | 18.1 | 19.7 | 17.3 | 18.8 | 17.6 | 20.4
Chloride (mg/L) | 00940 | 9.27 | 9.92 | 11.1 | 17.4 | 14.2 | 14 | 13.7 | 12.7 | 14.1 | 15.9 | 12.8
Sulfate (mg/L) | 00945 | 31.4 | 28.8 | 30.1 | 35.2 | 30.1 | 30 | 31.6 | 30 | 39.6 | 48.9 | 34.8
Total Hardness (mg/L) | 00900 | 327 | 346 | 340 | 352 | 311 | 304 | 300 | 324 | 325 | 295 | 316
Ammonia-N (mg/L) | 00610 | 0.11 | <0.10 | <0.10 | <0.10 | 0.15 | <0.10 | 0.23 | 0.16 | 0.3 | <0.10 | 0.29
Chlorophyll a (mg/m3) | 32211 | <1.0 | <1.0 | <1.0 | <1.0 | <1.00 | <1.00 | <1.0 | <1.0 | <1.0 | <1.0 | <1.0
Pheophytin (mg/m3) | 32218 | <1.0 | <1.0 | <1.0 | <1.0 | <1.00 | <1.00 | <1.0 | <1.0 | <1.0 | <1.0 | <1.0
TKN | 00625 | 2012-11-27: <0.20; 2013-01-02: <0.20; 2013-03-25: <0.20; 2013-06-12: <0.20; 2013-09-18: <0.20; 2014-05-06: <0.20
Selenium Tot |  | 2010-02-25: 5.22
Arsenic Diss |  | 2010-02-25: <2.00
Cadmium, Dissolved |  | 2010-02-25: <1.00
Copper, Dissolved |  | 2010-02-25: 5.21
Lead, Dissolved |  | 2010-02-25: 3.66
Nickel, Dissolved |  | 2010-02-25: 1.23
Silver, Dissolved |  | 2010-02-25: <1.00
Zinc, Dissolved |  | 2010-02-25: 9.36
Aluminum, Dissolved |  | 2010-02-25: 22.3
Chromium, Dissolved |  | 2010-02-25: 1.47
Mercury, Total |  | 2010-02-25: <0.150
Date and 24 hour time
| Parameter | 2014-07-21 | 2014-11-05 | 2015-01-28 | 2015-03-16 | 2015-07-07 | 2015-10-27 | 2016-01-11 | 2016-04-12 | 2016-07-18 | 2016-10-17 | 2017-02-16
Parameter | Code | 1348 | 1304 | 1235 | 1258 | 1336 | 1145 | 1247 | 1320 | 1624 | 1301 | 1412
Weather Conditions |  | Dry | Wet | Wet | Dry | Dry | Dry | Dry | Wet | Dry | Dry | Dry
============================== | ============ | ============ | ============ | ============ | ============ | ============ | ============ | ============ | ============ | ============ | ============ | ============
E coli (organisms/100 mL) | 31699 | <1 | <10 | <10 | <1 | <1 | 32 | <1 | <1 | <1 | <1 | 1
Suspended Solids (mg/L) | 00530 | <0.50 | <0.50 | <0.50 | <0.50 | <0.50 | 1.1 | 1.4 | <0.50 | 1.3 | ─ | 3.4
Turbidity (NTU) | 82079 | <0.5 | <0.05 | <0.05 | <0.5 | <0.5 | 0.8 | 0.8 | 0.5 | 0.8 | 0.5 | 3.2
pH | 00400 | 6.8 | 7 | 7.2 | 7.3 | 7.4 | 6.8 | 7.2 | 7 | 6.9 | 6.8 | 6.9
Temperature (C) | 00010 | 24.4 | 22.9 | 21.4 | 20 | 22.6 | 24.4 | 21.2 | 21.4 | 24.8 | 24.5 | 21.4
Dissolved Oxygen (mg/L) | 00300 | 6.6 | 8 | 7.3 | 7 | 7.6 | 6.1 | 6.9 | 6.8 | 6.5 | 6.6 | 6.2
Conductivity (umhos/cm) | 00094 | 737 | 717 | 719 | 719 | 751 | 766 | 724 | 720 | 750 | 737 | 766
Total Phosphorus (mg/L) | 00665 | 0.02 | 0.02 | 0.02 | 0.02 | 0.02 | 0.03 | 0.02 | 0.02 | 0.02 | 0.02 | 0.02
Nitrate-N (mg/L) | 00620 | 19.3 | 17.9 | <0.50 | 16 | 17.1 | 15.6 | 15.8 | 20.4 | 15.9 | 14.1 | 13.7
Chloride (mg/L) | 00940 | 11.6 | 11.5 | 14.6 | 17 | 22.3 | 17.2 | 16.2 | 14.4 | 16.9 | 9.74 | 14.4
Sulfate (mg/L) | 00945 | 32.2 | 36.1 | 36.8 | 37.1 | 32.7 | 31.8 | 33.8 | 33.9 | 37 | 26.7 | 40.1
Total Hardness (mg/L) | 00900 | 350 | 299 | 292 | 297 | 327 | 305 | 291 | 318 | 296 | 316 | 329
Ammonia-N (mg/L) | 00610 | <0.10 | <0.10 | 0.15 | <0.10 | <0.10 | <0.10 | <0.10 | <0.10 | <0.10 | <0.10 | <0.10
Chlorophyll a (mg/m3) | 32211 | <1.0 | <1.0 | <1.0 | <1.0 | <1.00 | <1.00 | <1.00 | <1.00 | <1.0 | <1.00
Pheophytin (mg/m3) | 32218 | <1.0 | <1.0 | <1.0 | <1.0 | <1.00 | <1.00 | <1.00 | <1.00 | <1.00 | <1.00
TKN | 00625 | <0.20 | <0.20 | 0.24 | <0.20 | <0.20 | <0.20 | <0.20 | <0.20 | <0.20 | <0.20 | <0.20
Date and 24 hour time
| Parameter | 2017-04-06 | 2017-06-13 | 2017-09-13 | 2218-02-01 | 2018-04-16 | 2018-07-05 | 2018-10-22 | 2019-01-14 | 2019-04-30 | 2019-07-09 | 9/3/19
Parameter | Code | 1250 | 1341 | 1212 | 1254 | 1313 | 1600 | 1253 | 1220 | 1307 | 1218 | 1415
Weather Conditions |  | Dry | Dry | Dry | Dry | Dry | Dry | Wet | Dry | Wet | Dry | Dry
============================== | ============ | ============ | ============ | ============ | ============ | ============ | ============ | ============ | ============ | ============ | ============ | ============
E coli (organisms/100 mL) | 31699 | <1 | <1 | <1 | 1 | <1 | 1 | 2 | <10 | <1.0 | <1.0 | <1.0
Suspended Solids (mg/L) | 00530 | 0.9 | 1 | 1.4 | 2.6 | 6.4 | 0.5 | <0.50 | 1.4 | 1.9 | <0.05 | 0.7
Turbidity (NTU) | 82079 | 1 | 0.5 | 1.4 | 1.8 | 5.9 | 0.6 | <0.50 | <0.5 | <0.50 | <0.50 | 2.7
pH | 00400 | 6.9 | 6.9 | 7 | 7.2 | 7.5 | 6.9 | 7.2 | 6.8 | 7.2 | 7.5 | 7.3
Temperature (C) | 00010 | 21.8 | 23.5 | 24.5 | 18.8 | 21.7 | 23.6 | 24.1 | 20.2 | 22.9 | 26.2 | 26.2
Dissolved Oxygen (mg/L) | 00300 | 6.2 | 5 | 8.6 | 6.4 | 5.8 | 5.4 | 4.6 | 8.2 | 5.7 | 7.1 | 2
Conductivity (umhos/cm) | 00094 | 754 | 750 | 759 | 748 | 762 | 755 | 734 | 754 | 752 | 766 | 755
Total Phosphorus (mg/L) | 00665 | <0.02 | 0.02 | 0.02 | 0.02 | 0.03 | 0.02 | 0.03 | 0.02 | 0.038 | 0.026 | 0.023
Nitrate-N (mg/L) | 00620 | 13.2 | 15.3 | 17.5 | 19.2 | 19.5 | 20.2 | 21.8 | 22 | 22.4 | 23.2 | 24
Chloride (mg/L) | 00940 | 14 | 14.5 | 15.9 | 12.2 | 12.3 | 11 | 11.1 | 14.2 | 12.9 | 12.3 | 10.1
Sulfate (mg/L) | 00945 | 37.6 | 42.9 | 37.3 | 38.8 | 38.5 | 34.3 | 32.3 | 35 | 35.5 | 33.9 | 30.9
Total Hardness (mg/L) | 00900 | 302 | 307 | 315 | 320 | 317 | 318 | 320 | 335 | 336 | 335 | 328
Ammonia-N (mg/L) | 00610 | 0.17 | <0.10 | <0.10 | <0.10 | <0.10 | <0.10 | <0.10 | <0.10 | <0.10 | <0.10 | <0.10
Chlorophyll a (mg/m3) | 32211 | 2014-07-21: <1.00; 2015-01-28: <1.00
Pheophytin (mg/m3) | 32218 | 2014-07-21: <1.00; 2015-01-28: <1.00
TKN | 00625 | <0.20 | <0.20 | <0.20 | <0.20 | <0.20 | <0.20 | <0.20 | <0.20 | <0.20 | <0.20 | <0.20
Station Name | Water Well near Alligator Creek Headwater Springs @ Huber Road
TCEQ Segment No. | 1804A
TCEQ Station Id No. | GB713
Monitoring Type | Well
Latitude 29.676419 | Longitude -97.992131
Date and 24 hour time
| Parameter | 2014-07-21: 2020-03-23; 2014-11-05: 2020-06-25
Parameter | Code | 2014-07-21: 1339; 2014-11-05: 1345
Weather Conditions |  | 2014-07-21: Wet; 2014-11-05: Wet
============================ | ========== | ========== | ========== | ========== | ========== | ========== | ========== | ========== | ========== | ========== | ============ | ============
E coli (organisms/100 mL) | 31699 | bar: 2014-07-21 to 2014-11-05
Suspended Solids (mg/L) | 00530 | 2014-07-21: 0.7; 2014-11-05: 0.8
Turbidity (NTU) | 82079 | 2014-07-21: 0.6; 2014-11-05: <0.50
pH | 00400 | 2014-07-21: 7.1; 2014-11-05: 7.2
Temperature (C) | 00010 | 2014-07-21: 21.1; 2014-11-05: 24.3
Dissolved Oxygen (mg/L) | 00300 | 2014-07-21: 4.6; 2014-11-05: 6.7
Conductivity (umhos/cm) | 00094 | 2014-07-21: 753; 2014-11-05: 750
Total Phosphorus (mg/L) | 00665 | 2014-07-21: 0.028; 2014-11-05: 0.031
Nitrate-N (mg/L) | 00620 | 2014-07-21: 27.1; 2014-11-05: 24.9
Chloride (mg/L) | 00940 | 2014-07-21: 9.66; 2014-11-05: 10.2
Sulfate (mg/L) | 00945 | 2014-07-21: 33.2; 2014-11-05: 29.9
Total Hardness (mg/L) | 00900 | 2014-07-21: 327; 2014-11-05: 321
Ammonia-N (mg/L) | 00610 | 2014-07-21: <0.10; 2014-11-05: <0.10
TKN | 00625 | 2014-07-21: <0.20; 2014-11-05: <0.20
Date and 24 hour time
Parameter
Parameter | Code
Weather Conditions
============================== | ============ | ============ | ============ | ============ | ============ | ============ | ============ | ============ | ============ | ============ | ============ | ============
E coli (organisms/100 mL) | 31699
Suspended Solids (mg/L) | 00530
Turbidity (NTU) | 82079
pH | 00400
Temperature (C) | 00010
Dissolved Oxygen (mg/L) | 00300
Conductivity (umhos/cm) | 00094
Total Phosphorus (mg/L) | 00665
Nitrate-N (mg/L) | 00620
Chloride (mg/L) | 00940
Sulfate (mg/L) | 00945
Total Hardness (mg/L) | 00900
Ammonia-N (mg/L) | 00610
Chlorophyll a (mg/m3) | 32211
Pheophytin (mg/m3) | 32218
TKN | 00625
Date and 24 hour time
Parameter
Parameter | Code
Weather Conditions
============================== | ============ | ============ | ============ | ============ | ============ | ============ | ============ | ============ | ============ | ============ | ============ | ============
E coli (organisms/100 mL) | 31699
Suspended Solids (mg/L) | 00530
Turbidity (NTU) | 82079
pH | 00400
Temperature (C) | 00010
Dissolved Oxygen (mg/L) | 00300
Conductivity (umhos/cm) | 00094
Total Phosphorus (mg/L) | 00665
Nitrate-N (mg/L) | 00620
Chloride (mg/L) | 00940
Sulfate (mg/L) | 00945
Total Hardness (mg/L) | 00900
Ammonia-N (mg/L) | 00610
Chlorophyll a (mg/m3) | 32211
Pheophytin (mg/m3) | 32218
TKN | 00625